## bus_data
BUS_I | BUS_TYPE | Pd | Qd | Gs | Bs | area | Vm | Va | baseKV | zone | Vmax | Vmin
13 | 1 | 0.0036776 | 0.0009217 | 0 | 0 | 1 | 0.98565 | -0.27446 | 0.4 | 1 | 1.1 | 0.9
91 | 1 | 0.0017198 | 0.00043102 | 0 | 0 | 1 | 0.98578 | -0.27197 | 0.4 | 1 | 1.1 | 0.9
19 | 1 | 0 | 0 | 0 | 0 | 1 | 0.98616 | -0.26452 | 0.4 | 1 | 1.1 | 0.9
88 | 1 | 0 | 0 | 0 | 0 | 1 | 0.98623 | -0.2631 | 0.4 | 1 | 1.1 | 0.9
93 | 1 | 0.0016875 | 0.00042293 | 0 | 0 | 1 | 0.98594 | -0.26881 | 0.4 | 1 | 1.1 | 0.9
59 | 1 | 0.0041755 | 0.0010465 | 0 | 0 | 1 | 0.98787 | -0.2315 | 0.4 | 1 | 1.1 | 0.9
86 | 1 | 0.0097365 | 0.0024402 | 0 | 0 | 1 | 0.98576 | -0.27228 | 0.4 | 1 | 1.1 | 0.9
29 | 1 | 0.0071274 | 0.0017863 | 0 | 0 | 1 | 0.97351 | -0.51133 | 0.4 | 1 | 1.1 | 0.9
30 | 1 | 0.0069914 | 0.0017522 | 0 | 0 | 1 | 0.97266 | -0.52824 | 0.4 | 1 | 1.1 | 0.9
31 | 1 | 0.0071314 | 0.0017873 | 0 | 0 | 1 | 0.97413 | -0.49908 | 0.4 | 1 | 1.1 | 0.9
32 | 1 | 0.0069888 | 0.0017516 | 0 | 0 | 1 | 0.97231 | -0.53499 | 0.4 | 1 | 1.1 | 0.9
33 | 1 | 0 | 0 | 0 | 0 | 1 | 0.97478 | -0.48627 | 0.4 | 1 | 1.1 | 0.9
34 | 1 | 0 | 0 | 0 | 0 | 1 | 0.97196 | -0.54201 | 0.4 | 1 | 1.1 | 0.9
72 | 1 | 0.001487 | 0.00037267 | 0 | 0 | 1 | 0.9748 | -0.48593 | 0.4 | 1 | 1.1 | 0.9
71 | 1 | 0.0023127 | 0.00057963 | 0 | 0 | 1 | 0.97474 | -0.48715 | 0.4 | 1 | 1.1 | 0.9
100 | 1 | 0 | 0 | 0 | 0 | 1 | 0.97174 | -0.5464 | 0.4 | 1 | 1.1 | 0.9
41 | 1 | 0.0036016 | 0.00090265 | 0 | 0 | 1 | 0.97587 | -0.46495 | 0.4 | 1 | 1.1 | 0.9
101 | 1 | 0.0043374 | 0.001087 | 0 | 0 | 1 | 0.9716 | -0.54903 | 0.4 | 1 | 1.1 | 0.9
35 | 1 | 0.003224 | 0.000808 | 0 | 0 | 1 | 0.9777 | -0.42904 | 0.4 | 1 | 1.1 | 0.9
36 | 1 | 0 | 0 | 0 | 0 | 1 | 0.97887 | -0.40617 | 0.4 | 1 | 1.1 | 0.9
37 | 1 | 0 | 0 | 0 | 0 | 1 | 0.97651 | -0.4524 | 0.4 | 1 | 1.1 | 0.9
38 | 1 | 0.0019861 | 0.00049778 | 0 | 0 | 1 | 0.98014 | -0.38127 | 0.4 | 1 | 1.1 | 0.9
39 | 1 | 0.007645 | 0.001916 | 0 | 0 | 1 | 0.97876 | -0.40822 | 0.4 | 1 | 1.1 | 0.9
40 | 1 | 0.0047192 | 0.0011827 | 0 | 0 | 1 | 0.97609 | -0.46057 | 0.4 | 1 | 1.1 | 0.9
48 | 1 | 0.0016232 | 0.00040682 | 0 | 0 | 1 | 0.98076 | -0.36929 | 0.4 | 1 | 1.1 | 0.9
98 | 1 | 0.0049169 | 0.0012323 | 0 | 0 | 1 | 0.97854 | -0.4127 | 0.4 | 1 | 1.1 | 0.9
42 | 1 | 0.020504 | 0.0051389 | 0 | 0 | 1 | 0.97563 | -0.46969 | 0.4 | 1 | 1.1 | 0.9
45 | 1 | 0 | 0 | 0 | 0 | 1 | 0.98116 | -0.36136 | 0.4 | 1 | 1.1 | 0.9
99 | 1 | 0.0070158 | 0.0017583 | 0 | 0 | 1 | 0.97837 | -0.41586 | 0.4 | 1 | 1.1 | 0.9
43 | 1 | 0.010128 | 0.0025383 | 0 | 0 | 1 | 0.99991 | -0.0016927 | 0.4 | 1 | 1.1 | 0.9
49 | 3 | 0.014041 | 0.003519 | 0 | 0 | 1 | 1 | 0 | 0.4 | 1 | 1.1 | 0.9
50 | 1 | 0.01734 | 0.0043457 | 0 | 0 | 1 | 0.99664 | -0.063626 | 0.4 | 1 | 1.1 | 0.9
44 | 1 | 0.0020612 | 0.00051657 | 0 | 0 | 1 | 0.98109 | -0.36291 | 0.4 | 1 | 1.1 | 0.9
46 | 1 | 0.0018953 | 0.00047501 | 0 | 0 | 1 | 0.98107 | -0.36316 | 0.4 | 1 | 1.1 | 0.9
47 | 1 | 0.0018013 | 0.00045144 | 0 | 0 | 1 | 0.98133 | -0.35821 | 0.4 | 1 | 1.1 | 0.9
97 | 1 | 0.0020902 | 0.00052385 | 0 | 0 | 1 | 0.98187 | -0.34767 | 0.4 | 1 | 1.1 | 0.9
89 | 1 | 0.0025691 | 0.00064387 | 0 | 0 | 1 | 0.98289 | -0.3279 | 0.4 | 1 | 1.1 | 0.9
51 | 1 | 0.019149 | 0.0047993 | 0 | 0 | 1 | 0.99448 | -0.1049 | 0.4 | 1 | 1.1 | 0.9
52 | 1 | 0 | 0 | 0 | 0 | 1 | 0.99158 | -0.16038 | 0.4 | 1 | 1.1 | 0.9
53 | 1 | 0.0089904 | 0.0022532 | 0 | 0 | 1 | 0.98982 | -0.19424 | 0.4 | 1 | 1.1 | 0.9
54 | 1 | 0 | 0 | 0 | 0 | 1 | 0.99109 | -0.16971 | 0.4 | 1 | 1.1 | 0.9
55 | 1 | 0.012931 | 0.0032408 | 0 | 0 | 1 | 0.98749 | -0.2394 | 0.4 | 1 | 1.1 | 0.9
82 | 1 | 0.0011757 | 0.00029467 | 0 | 0 | 1 | 0.99001 | -0.19039 | 0.4 | 1 | 1.1 | 0.9
81 | 1 | 0.0021808 | 0.00054657 | 0 | 0 | 1 | 0.99097 | -0.17202 | 0.4 | 1 | 1.1 | 0.9
56 | 1 | 0.0066354 | 0.001663 | 0 | 0 | 1 | 0.98662 | -0.25619 | 0.4 | 1 | 1.1 | 0.9
60 | 1 | 0 | 0 | 0 | 0 | 1 | 0.98919 | -0.20616 | 0.4 | 1 | 1.1 | 0.9
79 | 1 | 0.008408 | 0.0021073 | 0 | 0 | 1 | 0.99074 | -0.17639 | 0.4 | 1 | 1.1 | 0.9
68 | 1 | 0 | 0 | 0 | 0 | 1 | 0.98565 | -0.27522 | 0.4 | 1 | 1.1 | 0.9
69 | 1 | 0.003122 | 0.00078245 | 0 | 0 | 1 | 0.98531 | -0.28179 | 0.4 | 1 | 1.1 | 0.9
70 | 1 | 0.0098966 | 0.0024803 | 0 | 0 | 1 | 0.98431 | -0.30127 | 0.4 | 1 | 1.1 | 0.9
57 | 1 | 0.017545 | 0.0043972 | 0 | 0 | 1 | 0.98814 | -0.22654 | 0.4 | 1 | 1.1 | 0.9
58 | 1 | 0 | 0 | 0 | 0 | 1 | 0.98858 | -0.21796 | 0.4 | 1 | 1.1 | 0.9
95 | 1 | 0.0039365 | 0.00098657 | 0 | 0 | 1 | 0.98901 | -0.20973 | 0.4 | 1 | 1.1 | 0.9
96 | 1 | 0.0032352 | 0.00081083 | 0 | 0 | 1 | 0.98896 | -0.21059 | 0.4 | 1 | 1.1 | 0.9
61 | 1 | 0.0042477 | 0.0010646 | 0 | 0 | 1 | 0.9841 | -0.30548 | 0.4 | 1 | 1.1 | 0.9
62 | 1 | 0.0042502 | 0.0010652 | 0 | 0 | 1 | 0.98414 | -0.30463 | 0.4 | 1 | 1.1 | 0.9
64 | 1 | 0.0089571 | 0.0022448 | 0 | 0 | 1 | 0.98434 | -0.30075 | 0.4 | 1 | 1.1 | 0.9
66 | 1 | 0.008224 | 0.0020611 | 0 | 0 | 1 | 0.98458 | -0.29593 | 0.4 | 1 | 1.1 | 0.9
67 | 1 | 0.0061072 | 0.0015306 | 0 | 0 | 1 | 0.98478 | -0.29216 | 0.4 | 1 | 1.1 | 0.9
73 | 1 | 0 | 0 | 0 | 0 | 1 | 0.98429 | -0.30176 | 0.4 | 1 | 1.1 | 0.9
74 | 1 | 0.0062318 | 0.0015618 | 0 | 0 | 1 | 0.98418 | -0.30382 | 0.4 | 1 | 1.1 | 0.9
75 | 1 | 0 | 0 | 0 | 0 | 1 | 0.98336 | -0.3198 | 0.4 | 1 | 1.1 | 0.9
83 | 1 | 0.012829 | 0.0032152 | 0 | 0 | 1 | 0.98327 | -0.32151 | 0.4 | 1 | 1.1 | 0.9
76 | 1 | 0.0041461 | 0.0010391 | 0 | 0 | 1 | 0.99065 | -0.17824 | 0.4 | 1 | 1.1 | 0.9
77 | 1 | 0.0026193 | 0.00065646 | 0 | 0 | 1 | 0.99069 | -0.1774 | 0.4 | 1 | 1.1 | 0.9
85 | 1 | 0.0067427 | 0.0016899 | 0 | 0 | 1 | 0.98476 | -0.2916 | 0.4 | 1 | 1.1 | 0.9
87 | 1 | 0.00527 | 0.0013208 | 0 | 0 | 1 | 0.98395 | -0.30722 | 0.4 | 1 | 1.1 | 0.9
90 | 1 | 0.0018074 | 0.00045298 | 0 | 0 | 1 | 0.98571 | -0.27337 | 0.4 | 1 | 1.1 | 0.9
92 | 1 | 0.002342 | 0.00058696 | 0 | 0 | 1 | 0.98567 | -0.27408 | 0.4 | 1 | 1.1 | 0.9
102 | 1 | 0.0070794 | 0.0017743 | 0 | 0 | 1 | 0.9716 | -0.54905 | 0.4 | 1 | 1.1 | 0.9

## generator_data
GEN_BUS | PG | QG | QMAX | QMIN | VG | MBASE | GEN_STATUS | PMAX | PMIN
49 | 0.34739 | 0.088914 | 10 | -10 | 1 | 100 | 1 | 10 | 0

## branch_data
F_BUS | T_BUS | BR_R | BR_X | BR_B | RATE_A | RATE_B | RATE_C | TAP | SHIFT | BR_STATUS | ANGMIN | ANGMAX | P_in | Q_in | P_out | Q_out
13 | 91 | 2.9561 | 1.8919 | 4.964e-09 | 0 | 0 | 0 | 0 | 0 | 1 | -90 | 90 | -0.0036776 | -0.00092171 | 0.003678 | 0.00092151
91 | 93 | 1.4398 | 0.92147 | 2.4178e-09 | 0 | 0 | 0 | 0 | 0 | 1 | -90 | 90 | -0.0095476 | -0.0023923 | 0.009549 | 0.0023929
91 | 90 | 1.4768 | 0.94512 | 2.4799e-09 | 0 | 0 | 0 | 0 | 0 | 1 | -90 | 90 | 0.0041497 | 0.0010397 | -0.0041495 | -0.0010398
19 | 88 | 0.55219 | 0.3534 | 9.2727e-10 | 0 | 0 | 0 | 0 | 0 | 1 | -90 | 90 | -0.011239 | -0.0028171 | 0.01124 | 0.0028175
19 | 93 | 1.6642 | 1.0651 | 2.7946e-09 | 0 | 0 | 0 | 0 | 0 | 1 | -90 | 90 | 0.011239 | 0.0028171 | -0.011237 | -0.0028159
88 | 59 | 0.97085 | 0.62134 | 4.891e-09 | 0 | 0 | 0 | 0 | 0 | 1 | -90 | 90 | -0.14318 | -0.036299 | 0.1434 | 0.036438
88 | 86 | 0.30577 | 0.1957 | 1.5404e-09 | 0 | 0 | 0 | 0 | 0 | 1 | -90 | 90 | 0.13194 | 0.033482 | -0.13188 | -0.033445
59 | 58 | 0.40535 | 0.25942 | 2.0421e-09 | 0 | 0 | 0 | 0 | 0 | 1 | -90 | 90 | -0.14757 | -0.037485 | 0.14767 | 0.037546
86 | 85 | 0.69387 | 0.44408 | 3.4956e-09 | 0 | 0 | 0 | 0 | 0 | 1 | -90 | 90 | 0.12214 | 0.031005 | -0.12203 | -0.030933
29 | 30 | 2.8264 | 1.8089 | 4.7462e-09 | 0 | 0 | 0 | 0 | 0 | 1 | -90 | 90 | 0.02543 | 0.0063856 | -0.02541 | -0.0063729
29 | 31 | 1.6015 | 1.025 | 2.6894e-09 | 0 | 0 | 0 | 0 | 0 | 1 | -90 | 90 | -0.032557 | -0.0081719 | 0.032577 | 0.0081838
30 | 32 | 1.5531 | 0.99401 | 2.6081e-09 | 0 | 0 | 0 | 0 | 0 | 1 | -90 | 90 | 0.018419 | 0.0046206 | -0.018413 | -0.0046171
31 | 33 | 1.3748 | 0.87987 | 2.3087e-09 | 0 | 0 | 0 | 0 | 0 | 1 | -90 | 90 | -0.039708 | -0.0099711 | 0.039732 | 0.0099864
32 | 34 | 2.6034 | 1.6662 | 4.3718e-09 | 0 | 0 | 0 | 0 | 0 | 1 | -90 | 90 | 0.011424 | 0.0028655 | -0.01142 | -0.0028634
33 | 72 | 0.033962 | 0.021736 | 5.7031e-11 | 0 | 0 | 0 | 0 | 0 | 1 | -90 | 90 | -0.042045 | -0.010566 | 0.042045 | 0.010566
33 | 71 | 1.6221 | 1.0381 | 2.7239e-09 | 0 | 0 | 0 | 0 | 0 | 1 | -90 | 90 | 0.0023128 | 0.00057945 | -0.0023127 | -0.00057964
34 | 100 | 1.6282 | 1.042 | 2.7342e-09 | 0 | 0 | 0 | 0 | 0 | 1 | -90 | 90 | 0.01142 | 0.0028635 | -0.011418 | -0.0028622
72 | 41 | 2.0582 | 1.3172 | 3.4562e-09 | 0 | 0 | 0 | 0 | 0 | 1 | -90 | 90 | -0.043532 | -0.010939 | 0.043576 | 0.010967
100 | 101 | 0.97532 | 0.62421 | 1.6378e-09 | 0 | 0 | 0 | 0 | 0 | 1 | -90 | 90 | 0.011418 | 0.0028622 | -0.011416 | -0.0028614
41 | 37 | 1.1398 | 0.72944 | 1.914e-09 | 0 | 0 | 0 | 0 | 0 | 1 | -90 | 90 | -0.047178 | -0.011869 | 0.047206 | 0.011887
101 | 102 | 0.016029 | 0.010259 | 2.6917e-11 | 0 | 0 | 0 | 0 | 0 | 1 | -90 | 90 | 0.0070792 | 0.0017743 | -0.0070791 | -0.0017743
35 | 36 | 1.2991 | 0.83145 | 2.1816e-09 | 0 | 0 | 0 | 0 | 0 | 1 | -90 | 90 | -0.075753 | -0.01908 | 0.075836 | 0.019133
35 | 37 | 1.3827 | 0.88492 | 2.3219e-09 | 0 | 0 | 0 | 0 | 0 | 1 | -90 | 90 | 0.072529 | 0.018272 | -0.072448 | -0.01822
36 | 38 | 1.1262 | 0.72074 | 1.8911e-09 | 0 | 0 | 0 | 0 | 0 | 1 | -90 | 90 | -0.095419 | -0.024042 | 0.095532 | 0.024115
36 | 39 | 0.44899 | 0.28735 | 7.5398e-10 | 0 | 0 | 0 | 0 | 0 | 1 | -90 | 90 | 0.019583 | 0.0049096 | -0.019581 | -0.0049085
37 | 40 | 1.3846 | 0.88616 | 2.3251e-09 | 0 | 0 | 0 | 0 | 0 | 1 | -90 | 90 | 0.025242 | 0.0063332 | -0.025232 | -0.0063272
38 | 48 | 0.532 | 0.34048 | 2.6801e-09 | 0 | 0 | 0 | 0 | 0 | 1 | -90 | 90 | -0.097519 | -0.024612 | 0.097575 | 0.024648
39 | 98 | 1.6114 | 1.0313 | 2.7059e-09 | 0 | 0 | 0 | 0 | 0 | 1 | -90 | 90 | 0.011936 | 0.0029924 | -0.011934 | -0.0029911
40 | 42 | 1.8974 | 1.2143 | 3.1862e-09 | 0 | 0 | 0 | 0 | 0 | 1 | -90 | 90 | 0.020513 | 0.0051444 | -0.020504 | -0.005139
48 | 45 | 0.34658 | 0.22181 | 1.746e-09 | 0 | 0 | 0 | 0 | 0 | 1 | -90 | 90 | -0.099198 | -0.025055 | 0.099236 | 0.025079
98 | 99 | 1.9354 | 1.2386 | 3.25e-09 | 0 | 0 | 0 | 0 | 0 | 1 | -90 | 90 | 0.0070168 | 0.0017587 | -0.0070157 | -0.0017584
45 | 47 | 0.13222 | 0.084621 | 6.661e-10 | 0 | 0 | 0 | 0 | 0 | 1 | -90 | 90 | -0.10319 | -0.02607 | 0.10321 | 0.02608
45 | 44 | 1.6898 | 1.0815 | 2.8377e-09 | 0 | 0 | 0 | 0 | 0 | 1 | -90 | 90 | 0.0039567 | 0.00099144 | -0.0039564 | -0.00099152
43 | 49 | 0.74907 | 0.4794 | 1.2579e-09 | 0 | 0 | 0 | 0 | 0 | 1 | -90 | 90 | -0.010128 | -0.0025383 | 0.010129 | 0.0025387
49 | 50 | 0.89252 | 0.57121 | 4.4963e-09 | 0 | 0 | 0 | 0 | 0 | 1 | -90 | 90 | 0.32322 | 0.082856 | -0.32223 | -0.082221
50 | 51 | 0.60899 | 0.38975 | 3.068e-09 | 0 | 0 | 0 | 0 | 0 | 1 | -90 | 90 | 0.30489 | 0.077875 | -0.30428 | -0.077487
44 | 46 | 0.57956 | 0.37092 | 9.7323e-10 | 0 | 0 | 0 | 0 | 0 | 1 | -90 | 90 | 0.0018953 | 0.00047494 | -0.0018953 | -0.00047502
47 | 97 | 0.43596 | 0.27902 | 2.1963e-09 | 0 | 0 | 0 | 0 | 0 | 1 | -90 | 90 | -0.10501 | -0.026531 | 0.10506 | 0.026565
97 | 89 | 0.80248 | 0.51359 | 4.0428e-09 | 0 | 0 | 0 | 0 | 0 | 1 | -90 | 90 | -0.10715 | -0.027089 | 0.10725 | 0.027154
89 | 87 | 0.82142 | 0.52571 | 4.1382e-09 | 0 | 0 | 0 | 0 | 0 | 1 | -90 | 90 | -0.10982 | -0.027798 | 0.10993 | 0.027867
51 | 52 | 0.8696 | 0.55655 | 4.3809e-09 | 0 | 0 | 0 | 0 | 0 | 1 | -90 | 90 | 0.28513 | 0.072688 | -0.28437 | -0.072201
52 | 53 | 1.6115 | 1.0314 | 2.7061e-09 | 0 | 0 | 0 | 0 | 0 | 1 | -90 | 90 | 0.092954 | 0.0235 | -0.092804 | -0.023404
52 | 54 | 0.2169 | 0.13882 | 1.0927e-09 | 0 | 0 | 0 | 0 | 0 | 1 | -90 | 90 | 0.19141 | 0.048701 | -0.19133 | -0.048646
53 | 55 | 2.3715 | 1.5178 | 3.9825e-09 | 0 | 0 | 0 | 0 | 0 | 1 | -90 | 90 | 0.083813 | 0.021151 | -0.083632 | -0.021035
54 | 82 | 0.52807 | 0.33797 | 2.6603e-09 | 0 | 0 | 0 | 0 | 0 | 1 | -90 | 90 | 0.17397 | 0.044294 | -0.17379 | -0.044183
54 | 81 | 0.58438 | 0.374 | 9.8133e-10 | 0 | 0 | 0 | 0 | 0 | 1 | -90 | 90 | 0.01736 | 0.0043524 | -0.017358 | -0.0043513
55 | 56 | 1.0396 | 0.66536 | 1.7458e-09 | 0 | 0 | 0 | 0 | 0 | 1 | -90 | 90 | 0.070701 | 0.017794 | -0.070645 | -0.017758
82 | 60 | 0.40477 | 0.25906 | 2.0392e-09 | 0 | 0 | 0 | 0 | 0 | 1 | -90 | 90 | 0.17262 | 0.043889 | -0.17249 | -0.043805
81 | 79 | 1.2681 | 0.81155 | 2.1294e-09 | 0 | 0 | 0 | 0 | 0 | 1 | -90 | 90 | 0.015177 | 0.0038047 | -0.015174 | -0.0038029
56 | 68 | 1.2989 | 0.83132 | 2.1813e-09 | 0 | 0 | 0 | 0 | 0 | 1 | -90 | 90 | 0.064009 | 0.016095 | -0.063951 | -0.016058
60 | 95 | 2.1837 | 1.3976 | 3.6671e-09 | 0 | 0 | 0 | 0 | 0 | 1 | -90 | 90 | 0.007173 | 0.0017977 | -0.0071718 | -0.0017973
60 | 58 | 0.31568 | 0.20203 | 1.5903e-09 | 0 | 0 | 0 | 0 | 0 | 1 | -90 | 90 | 0.16531 | 0.042007 | -0.16522 | -0.041948
79 | 77 | 0.65856 | 0.42148 | 1.1059e-09 | 0 | 0 | 0 | 0 | 0 | 1 | -90 | 90 | 0.0067659 | 0.0016956 | -0.0067655 | -0.0016955
68 | 69 | 0.81896 | 0.52414 | 1.3753e-09 | 0 | 0 | 0 | 0 | 0 | 1 | -90 | 90 | 0.034945 | 0.0087715 | -0.034934 | -0.0087646
68 | 70 | 3.9105 | 2.5028 | 6.5669e-09 | 0 | 0 | 0 | 0 | 0 | 1 | -90 | 90 | 0.029006 | 0.0072869 | -0.02897 | -0.0072645
69 | 67 | 1.4185 | 0.90781 | 2.382e-09 | 0 | 0 | 0 | 0 | 0 | 1 | -90 | 90 | 0.031812 | 0.0079822 | -0.031796 | -0.0079723
70 | 73 | 0.1116 | 0.071427 | 1.8741e-10 | 0 | 0 | 0 | 0 | 0 | 1 | -90 | 90 | 0.019074 | 0.0047841 | -0.019073 | -0.0047839
57 | 58 | 2.1411 | 1.3703 | 3.5956e-09 | 0 | 0 | 0 | 0 | 0 | 1 | -90 | 90 | -0.017545 | -0.0043972 | 0.017552 | 0.0044015
95 | 96 | 1.1676 | 0.74727 | 1.9607e-09 | 0 | 0 | 0 | 0 | 0 | 1 | -90 | 90 | 0.0032354 | 0.00081072 | -0.0032352 | -0.00081083
61 | 62 | 0.86781 | 0.5554 | 1.4573e-09 | 0 | 0 | 0 | 0 | 0 | 1 | -90 | 90 | -0.0042477 | -0.0010646 | 0.0042478 | 0.0010646
62 | 64 | 1.9818 | 1.2684 | 3.3281e-09 | 0 | 0 | 0 | 0 | 0 | 1 | -90 | 90 | -0.008498 | -0.0021298 | 0.0084996 | 0.0021304
64 | 66 | 1.1988 | 0.76721 | 2.013e-09 | 0 | 0 | 0 | 0 | 0 | 1 | -90 | 90 | -0.017457 | -0.0043753 | 0.017461 | 0.0043777
66 | 67 | 0.63905 | 0.40899 | 1.0731e-09 | 0 | 0 | 0 | 0 | 0 | 1 | -90 | 90 | -0.025685 | -0.0064388 | 0.025689 | 0.0064417
73 | 74 | 1.4375 | 0.91999 | 2.4139e-09 | 0 | 0 | 0 | 0 | 0 | 1 | -90 | 90 | 0.0062324 | 0.001562 | -0.0062318 | -0.0015619
73 | 75 | 6.1029 | 3.9059 | 1.0248e-08 | 0 | 0 | 0 | 0 | 0 | 1 | -90 | 90 | 0.012841 | 0.0032219 | -0.01283 | -0.0032158
75 | 83 | 0.57575 | 0.36848 | 9.6684e-10 | 0 | 0 | 0 | 0 | 0 | 1 | -90 | 90 | 0.01283 | 0.0032158 | -0.012829 | -0.0032152
76 | 77 | 0.88634 | 0.56726 | 1.4884e-09 | 0 | 0 | 0 | 0 | 0 | 1 | -90 | 90 | -0.0041461 | -0.0010391 | 0.0041462 | 0.0010391
85 | 87 | 0.59328 | 0.3797 | 2.9888e-09 | 0 | 0 | 0 | 0 | 0 | 1 | -90 | 90 | 0.11529 | 0.029243 | -0.1152 | -0.029188
90 | 92 | 1.3169 | 0.84283 | 2.2115e-09 | 0 | 0 | 0 | 0 | 0 | 1 | -90 | 90 | 0.0023421 | 0.0005868 | -0.002342 | -0.00058697