## bus_data
BUS_I | BUS_TYPE | Pd | Qd | Gs | Bs | area | Vm | Va | baseKV | zone | Vmax | Vmin
1 | 1 | 0.023227 | 0.0058212 | 0 | 0 | 1 | 0.99497 | -0.096614 | 0.4 | 1 | 1.1 | 0.9
2 | 1 | 0.021301 | 0.0053385 | 0 | 0 | 1 | 0.99421 | -0.11132 | 0.4 | 1 | 1.1 | 0.9
3 | 1 | 0 | 0 | 0 | 0 | 1 | 0.99629 | -0.071041 | 0.4 | 1 | 1.1 | 0.9
5 | 1 | 0 | 0 | 0 | 0 | 1 | 0.99707 | -0.056192 | 0.4 | 1 | 1.1 | 0.9
6 | 1 | 0.013784 | 0.0034546 | 0 | 0 | 1 | 0.99417 | -0.11194 | 0.4 | 1 | 1.1 | 0.9
18 | 3 | 0.004203 | 0.0010534 | 0 | 0 | 1 | 1 | 0 | 0.4 | 1 | 1.1 | 0.9
20 | 1 | 0.014116 | 0.0035377 | 0 | 0 | 1 | 0.99498 | -0.096362 | 0.4 | 1 | 1.1 | 0.9
32 | 1 | 0 | 0 | 0 | 0 | 1 | 0.99401 | -0.11506 | 0.4 | 1 | 1.1 | 0.9
15 | 1 | 0 | 0 | 0 | 0 | 1 | 0.99562 | -0.08375 | 0.4 | 1 | 1.1 | 0.9
21 | 1 | 0.011848 | 0.0029693 | 0 | 0 | 1 | 0.99395 | -0.11615 | 0.4 | 1 | 1.1 | 0.9
31 | 1 | 0 | 0 | 0 | 0 | 1 | 0.99314 | -0.13186 | 0.4 | 1 | 1.1 | 0.9
7 | 1 | 0.019836 | 0.0049714 | 0 | 0 | 1 | 0.98632 | -0.26354 | 0.4 | 1 | 1.1 | 0.9
8 | 1 | 0.018921 | 0.0047421 | 0 | 0 | 1 | 0.9872 | -0.24631 | 0.4 | 1 | 1.1 | 0.9
10 | 1 | 0 | 0 | 0 | 0 | 1 | 0.9884 | -0.22304 | 0.4 | 1 | 1.1 | 0.9
11 | 1 | 0.0067141 | 0.0016827 | 0 | 0 | 1 | 0.98965 | -0.19873 | 0.4 | 1 | 1.1 | 0.9
12 | 1 | 0.011131 | 0.0027897 | 0 | 0 | 1 | 0.98823 | -0.22624 | 0.4 | 1 | 1.1 | 0.9
16 | 1 | 0 | 0 | 0 | 0 | 1 | 0.99111 | -0.17048 | 0.4 | 1 | 1.1 | 0.9
14 | 1 | 0.010316 | 0.0025855 | 0 | 0 | 1 | 0.99205 | -0.15232 | 0.4 | 1 | 1.1 | 0.9
13 | 1 | 0.015735 | 0.0039435 | 0 | 0 | 1 | 0.99289 | -0.13624 | 0.4 | 1 | 1.1 | 0.9
17 | 1 | 0.01016 | 0.0025464 | 0 | 0 | 1 | 0.99364 | -0.12187 | 0.4 | 1 | 1.1 | 0.9
33 | 1 | 0 | 0 | 0 | 0 | 1 | 0.99228 | -0.1482 | 0.4 | 1 | 1.1 | 0.9
34 | 1 | 0.010992 | 0.002755 | 0 | 0 | 1 | 0.99206 | -0.15247 | 0.4 | 1 | 1.1 | 0.9
29 | 1 | 0.0040909 | 0.0010253 | 0 | 0 | 1 | 0.99209 | -0.15175 | 0.4 | 1 | 1.1 | 0.9
22 | 1 | 0.012679 | 0.0031777 | 0 | 0 | 1 | 0.99347 | -0.12549 | 0.4 | 1 | 1.1 | 0.9
23 | 1 | 0.01083 | 0.0027142 | 0 | 0 | 1 | 0.99243 | -0.14567 | 0.4 | 1 | 1.1 | 0.9
24 | 1 | 0.011019 | 0.0027617 | 0 | 0 | 1 | 0.99221 | -0.14979 | 0.4 | 1 | 1.1 | 0.9
25 | 1 | 0.0099827 | 0.0025019 | 0 | 0 | 1 | 0.99218 | -0.15047 | 0.4 | 1 | 1.1 | 0.9
26 | 1 | 0.011303 | 0.0028329 | 0 | 0 | 1 | 0.99085 | -0.17586 | 0.4 | 1 | 1.1 | 0.9
27 | 1 | 0.0080057 | 0.0020064 | 0 | 0 | 1 | 0.99071 | -0.17863 | 0.4 | 1 | 1.1 | 0.9
28 | 1 | 0.01167 | 0.0029247 | 0 | 0 | 1 | 0.99103 | -0.17238 | 0.4 | 1 | 1.1 | 0.9
30 | 1 | 0.017323 | 0.0043417 | 0 | 0 | 1 | 0.99195 | -0.15495 | 0.4 | 1 | 1.1 | 0.9

## generator_data
GEN_BUS | PG | QG | QMAX | QMIN | VG | MBASE | GEN_STATUS | PMAX | PMIN
18 | 0.29132 | 0.073829 | 10 | -10 | 1 | 100 | 1 | 10 | 0

## branch_data
F_BUS | T_BUS | BR_R | BR_X | BR_B | RATE_A | RATE_B | RATE_C | TAP | SHIFT | BR_STATUS | ANGMIN | ANGMAX | P_in | Q_in | P_out | Q_out
1 | 2 | 3.0607 | 1.9588 | 5.1397e-09 | 0 | 0 | 0 | 0 | 0 | 1 | -90 | 90 | 0.021316 | 0.0053475 | -0.021301 | -0.0053385
1 | 3 | 2.5518 | 1.6331 | 4.2851e-09 | 0 | 0 | 0 | 0 | 0 | 1 | -90 | 90 | -0.044542 | -0.011169 | 0.044597 | 0.011203
3 | 5 | 0.87406 | 0.5594 | 1.4678e-09 | 0 | 0 | 0 | 0 | 0 | 1 | -90 | 90 | -0.075801 | -0.019058 | 0.075854 | 0.019093
3 | 6 | 5.8365 | 3.7354 | 9.8011e-09 | 0 | 0 | 0 | 0 | 0 | 1 | -90 | 90 | 0.031204 | 0.0078552 | -0.031143 | -0.0078172
5 | 18 | 1.7186 | 1.0999 | 5.7721e-09 | 0 | 0 | 0 | 0 | 0 | 1 | -90 | 90 | -0.14657 | -0.03691 | 0.14697 | 0.037162
5 | 20 | 2.5345 | 1.6221 | 4.2562e-09 | 0 | 0 | 0 | 0 | 0 | 1 | -90 | 90 | 0.070718 | 0.017817 | -0.070582 | -0.017731
6 | 32 | 0.79562 | 0.5092 | 1.3361e-09 | 0 | 0 | 0 | 0 | 0 | 1 | -90 | 90 | 0.017359 | 0.0043626 | -0.017356 | -0.0043611
18 | 15 | 2.691 | 1.7222 | 4.5189e-09 | 0 | 0 | 0 | 0 | 0 | 1 | -90 | 90 | 0.14015 | 0.035614 | -0.13959 | -0.035254
20 | 21 | 1.5567 | 0.99629 | 2.6141e-09 | 0 | 0 | 0 | 0 | 0 | 1 | -90 | 90 | 0.056467 | 0.014193 | -0.056413 | -0.014159
32 | 31 | 4.2923 | 2.7471 | 7.2079e-09 | 0 | 0 | 0 | 0 | 0 | 1 | -90 | 90 | 0.017356 | 0.0043611 | -0.017342 | -0.0043529
15 | 17 | 3.0062 | 1.924 | 5.0483e-09 | 0 | 0 | 0 | 0 | 0 | 1 | -90 | 90 | 0.056426 | 0.014219 | -0.056323 | -0.014154
15 | 13 | 2.8135 | 1.8006 | 4.7246e-09 | 0 | 0 | 0 | 0 | 0 | 1 | -90 | 90 | 0.083159 | 0.021036 | -0.08295 | -0.020903
21 | 22 | 0.9286 | 0.59431 | 1.5594e-09 | 0 | 0 | 0 | 0 | 0 | 1 | -90 | 90 | 0.044566 | 0.01119 | -0.044546 | -0.011177
31 | 30 | 5.8836 | 3.7655 | 9.8802e-09 | 0 | 0 | 0 | 0 | 0 | 1 | -90 | 90 | 0.017342 | 0.0043529 | -0.017323 | -0.0043417
7 | 8 | 3.7897 | 2.4254 | 6.3639e-09 | 0 | 0 | 0 | 0 | 0 | 1 | -90 | 90 | -0.019836 | -0.0049715 | 0.019853 | 0.0049813
8 | 10 | 2.6257 | 1.6805 | 4.4093e-09 | 0 | 0 | 0 | 0 | 0 | 1 | -90 | 90 | -0.038774 | -0.0097234 | 0.038817 | 0.0097505
10 | 11 | 2.1363 | 1.3672 | 3.5873e-09 | 0 | 0 | 0 | 0 | 0 | 1 | -90 | 90 | -0.049949 | -0.012541 | 0.050007 | 0.012578
10 | 12 | 1.2588 | 0.80565 | 2.1139e-09 | 0 | 0 | 0 | 0 | 0 | 1 | -90 | 90 | 0.011133 | 0.0027906 | -0.011131 | -0.0027898
11 | 16 | 2.1949 | 1.4047 | 3.6858e-09 | 0 | 0 | 0 | 0 | 0 | 1 | -90 | 90 | -0.056722 | -0.014261 | 0.056798 | 0.014309
16 | 14 | 1.4137 | 0.90475 | 2.3739e-09 | 0 | 0 | 0 | 0 | 0 | 1 | -90 | 90 | -0.056798 | -0.014309 | 0.056848 | 0.014341
14 | 13 | 1.0609 | 0.67895 | 1.7815e-09 | 0 | 0 | 0 | 0 | 0 | 1 | -90 | 90 | -0.067164 | -0.016926 | 0.067216 | 0.016959
17 | 33 | 2.5266 | 1.617 | 4.2428e-09 | 0 | 0 | 0 | 0 | 0 | 1 | -90 | 90 | 0.046163 | 0.011607 | -0.046105 | -0.01157
33 | 34 | 1.7126 | 1.0961 | 2.8759e-09 | 0 | 0 | 0 | 0 | 0 | 1 | -90 | 90 | 0.010995 | 0.0027561 | -0.010992 | -0.002755
33 | 29 | 0.44596 | 0.28542 | 7.4889e-10 | 0 | 0 | 0 | 0 | 0 | 1 | -90 | 90 | 0.03511 | 0.0088144 | -0.035104 | -0.0088107
29 | 28 | 2.9344 | 1.878 | 4.9277e-09 | 0 | 0 | 0 | 0 | 0 | 1 | -90 | 90 | 0.031013 | 0.0077854 | -0.030983 | -0.0077664
22 | 23 | 2.8012 | 1.7928 | 4.704e-09 | 0 | 0 | 0 | 0 | 0 | 1 | -90 | 90 | 0.031867 | 0.0079996 | -0.031836 | -0.0079804
23 | 24 | 0.86559 | 0.55398 | 1.4536e-09 | 0 | 0 | 0 | 0 | 0 | 1 | -90 | 90 | 0.021006 | 0.0052662 | -0.021002 | -0.0052637
24 | 25 | 0.30323 | 0.19407 | 5.0921e-10 | 0 | 0 | 0 | 0 | 0 | 1 | -90 | 90 | 0.009983 | 0.0025021 | -0.0099827 | -0.0025019
26 | 27 | 1.5187 | 0.97196 | 2.5503e-09 | 0 | 0 | 0 | 0 | 0 | 1 | -90 | 90 | 0.0080067 | 0.0020068 | -0.0080056 | -0.0020064
26 | 28 | 0.79471 | 0.50861 | 1.3345e-09 | 0 | 0 | 0 | 0 | 0 | 1 | -90 | 90 | -0.01931 | -0.0048397 | 0.019313 | 0.0048416