## bus_data
BUS_I | BUS_TYPE | Pd | Qd | Gs | Bs | area | Vm | Va | baseKV | zone | Vmax | Vmin
1 | 1 | 0.001348 | 0.00033785 | 0 | 0 | 1 | 0.988 | -0.22829 | 0.4 | 1 | 1.1 | 0.9
2 | 1 | 0.00139 | 0.00034837 | 0 | 0 | 1 | 0.98805 | -0.22743 | 0.4 | 1 | 1.1 | 0.9
4 | 1 | 0 | 0 | 0 | 0 | 1 | 0.9881 | -0.2264 | 0.4 | 1 | 1.1 | 0.9
6 | 1 | 0 | 0 | 0 | 0 | 1 | 0.98939 | -0.20162 | 0.4 | 1 | 1.1 | 0.9
5 | 1 | 0 | 0 | 0 | 0 | 1 | 0.98547 | -0.27704 | 0.4 | 1 | 1.1 | 0.9
48 | 1 | 0.0092826 | 0.0023264 | 0 | 0 | 1 | 0.98354 | -0.31435 | 0.4 | 1 | 1.1 | 0.9
10 | 1 | 0.0045046 | 0.001129 | 0 | 0 | 1 | 0.99005 | -0.18908 | 0.4 | 1 | 1.1 | 0.9
7 | 1 | 0.00036157 | 9.0618e-05 | 0 | 0 | 1 | 0.98939 | -0.20171 | 0.4 | 1 | 1.1 | 0.9
49 | 1 | 0 | 0 | 0 | 0 | 1 | 0.98267 | -0.33126 | 0.4 | 1 | 1.1 | 0.9
47 | 1 | 0 | 0 | 0 | 0 | 1 | 0.98213 | -0.3418 | 0.4 | 1 | 1.1 | 0.9
12 | 1 | 0 | 0 | 0 | 0 | 1 | 0.9903 | -0.18428 | 0.4 | 1 | 1.1 | 0.9
8 | 1 | 0.0073189 | 0.0018343 | 0 | 0 | 1 | 0.98684 | -0.25207 | 0.4 | 1 | 1.1 | 0.9
9 | 1 | 0 | 0 | 0 | 0 | 1 | 0.98704 | -0.24821 | 0.4 | 1 | 1.1 | 0.9
78 | 1 | 0.0017614 | 0.00044145 | 0 | 0 | 1 | 0.98703 | -0.2485 | 0.4 | 1 | 1.1 | 0.9
76 | 1 | 0 | 0 | 0 | 0 | 1 | 0.98743 | -0.24059 | 0.4 | 1 | 1.1 | 0.9
75 | 1 | 0.0091206 | 0.0022859 | 0 | 0 | 1 | 0.98771 | -0.2352 | 0.4 | 1 | 1.1 | 0.9
13 | 1 | 0.0042528 | 0.0010658 | 0 | 0 | 1 | 0.99086 | -0.17359 | 0.4 | 1 | 1.1 | 0.9
11 | 1 | 0.00053737 | 0.00013468 | 0 | 0 | 1 | 0.99029 | -0.1844 | 0.4 | 1 | 1.1 | 0.9
14 | 1 | 0.0042152 | 0.0010564 | 0 | 0 | 1 | 0.99167 | -0.15798 | 0.4 | 1 | 1.1 | 0.9
15 | 1 | 0 | 0 | 0 | 0 | 1 | 0.99324 | -0.12822 | 0.4 | 1 | 1.1 | 0.9
16 | 1 | 0.0061038 | 0.0015298 | 0 | 0 | 1 | 0.99269 | -0.1387 | 0.4 | 1 | 1.1 | 0.9
17 | 1 | 0.0073292 | 0.0018369 | 0 | 0 | 1 | 0.99356 | -0.12204 | 0.4 | 1 | 1.1 | 0.9
18 | 1 | 0.001261 | 0.00031605 | 0 | 0 | 1 | 0.99242 | -0.14397 | 0.4 | 1 | 1.1 | 0.9
24 | 1 | 0 | 0 | 0 | 0 | 1 | 0.99493 | -0.096062 | 0.4 | 1 | 1.1 | 0.9
19 | 1 | 0.0002753 | 6.8998e-05 | 0 | 0 | 1 | 0.99168 | -0.15831 | 0.4 | 1 | 1.1 | 0.9
23 | 1 | 0.0094429 | 0.0023666 | 0 | 0 | 1 | 0.996 | -0.075713 | 0.4 | 1 | 1.1 | 0.9
20 | 1 | 0 | 0 | 0 | 0 | 1 | 0.99099 | -0.17164 | 0.4 | 1 | 1.1 | 0.9
21 | 1 | 0.0070918 | 0.0017774 | 0 | 0 | 1 | 0.99028 | -0.18534 | 0.4 | 1 | 1.1 | 0.9
22 | 1 | 0.0018674 | 0.00046801 | 0 | 0 | 1 | 0.99052 | -0.18063 | 0.4 | 1 | 1.1 | 0.9
29 | 1 | 0 | 0 | 0 | 0 | 1 | 0.98981 | -0.19439 | 0.4 | 1 | 1.1 | 0.9
77 | 1 | 0.0089563 | 0.0022447 | 0 | 0 | 1 | 0.99041 | -0.1828 | 0.4 | 1 | 1.1 | 0.9
30 | 1 | 0 | 0 | 0 | 0 | 1 | 0.98823 | -0.22518 | 0.4 | 1 | 1.1 | 0.9
25 | 1 | 0 | 0 | 0 | 0 | 1 | 0.99708 | -0.055173 | 0.4 | 1 | 1.1 | 0.9
27 | 1 | 0 | 0 | 0 | 0 | 1 | 0.99758 | -0.04573 | 0.4 | 1 | 1.1 | 0.9
26 | 1 | 0.013611 | 0.0034113 | 0 | 0 | 1 | 0.97902 | -0.40246 | 0.4 | 1 | 1.1 | 0.9
40 | 1 | 0 | 0 | 0 | 0 | 1 | 0.97928 | -0.39732 | 0.4 | 1 | 1.1 | 0.9
33 | 3 | 0.017972 | 0.0045041 | 0 | 0 | 1 | 1 | 0 | 0.4 | 1 | 1.1 | 0.9
31 | 1 | 0.036904 | 0.0092489 | 0 | 0 | 1 | 0.99667 | -0.06317 | 0.4 | 1 | 1.1 | 0.9
28 | 1 | 0 | 0 | 0 | 0 | 1 | 0.99505 | -0.094331 | 0.4 | 1 | 1.1 | 0.9
32 | 1 | 0 | 0 | 0 | 0 | 1 | 0.99291 | -0.1358 | 0.4 | 1 | 1.1 | 0.9
43 | 1 | 0.004049 | 0.0010148 | 0 | 0 | 1 | 0.97967 | -0.38981 | 0.4 | 1 | 1.1 | 0.9
38 | 1 | 0.001326 | 0.00033232 | 0 | 0 | 1 | 0.97904 | -0.40215 | 0.4 | 1 | 1.1 | 0.9
36 | 1 | 0.039108 | 0.0098013 | 0 | 0 | 1 | 0.99165 | -0.16012 | 0.4 | 1 | 1.1 | 0.9
34 | 1 | 0.022145 | 0.0055502 | 0 | 0 | 1 | 0.99263 | -0.14105 | 0.4 | 1 | 1.1 | 0.9
35 | 1 | 0.026777 | 0.0067108 | 0 | 0 | 1 | 0.9924 | -0.14555 | 0.4 | 1 | 1.1 | 0.9
37 | 1 | 0.014058 | 0.0035233 | 0 | 0 | 1 | 0.97842 | -0.41424 | 0.4 | 1 | 1.1 | 0.9
39 | 1 | 0 | 0 | 0 | 0 | 1 | 0.97701 | -0.44178 | 0.4 | 1 | 1.1 | 0.9
41 | 1 | 0.0092387 | 0.0023154 | 0 | 0 | 1 | 0.97653 | -0.4514 | 0.4 | 1 | 1.1 | 0.9
42 | 1 | 0 | 0 | 0 | 0 | 1 | 0.97692 | -0.44363 | 0.4 | 1 | 1.1 | 0.9
51 | 1 | 0 | 0 | 0 | 0 | 1 | 0.97632 | -0.45553 | 0.4 | 1 | 1.1 | 0.9
87 | 1 | 0.057806 | 0.014488 | 0 | 0 | 1 | 0.9759 | -0.46368 | 0.4 | 1 | 1.1 | 0.9
61 | 1 | 0 | 0 | 0 | 0 | 1 | 0.97667 | -0.44847 | 0.4 | 1 | 1.1 | 0.9
45 | 1 | 0 | 0 | 0 | 0 | 1 | 0.98029 | -0.37762 | 0.4 | 1 | 1.1 | 0.9
50 | 1 | 0.0081582 | 0.0020446 | 0 | 0 | 1 | 0.97607 | -0.46044 | 0.4 | 1 | 1.1 | 0.9
62 | 1 | 0 | 0 | 0 | 0 | 1 | 0.97662 | -0.44951 | 0.4 | 1 | 1.1 | 0.9
44 | 1 | 0.0087915 | 0.0022034 | 0 | 0 | 1 | 0.97989 | -0.38552 | 0.4 | 1 | 1.1 | 0.9
46 | 1 | 0.018622 | 0.004667 | 0 | 0 | 1 | 0.9795 | -0.39311 | 0.4 | 1 | 1.1 | 0.9
85 | 1 | 0.013391 | 0.003356 | 0 | 0 | 1 | 0.98081 | -0.36766 | 0.4 | 1 | 1.1 | 0.9
83 | 1 | 0 | 0 | 0 | 0 | 1 | 0.98041 | -0.37548 | 0.4 | 1 | 1.1 | 0.9
52 | 1 | 0 | 0 | 0 | 0 | 1 | 0.97593 | -0.46306 | 0.4 | 1 | 1.1 | 0.9
53 | 1 | 0 | 0 | 0 | 0 | 1 | 0.97583 | -0.46507 | 0.4 | 1 | 1.1 | 0.9
55 | 1 | 0.0082214 | 0.0020605 | 0 | 0 | 1 | 0.97576 | -0.46653 | 0.4 | 1 | 1.1 | 0.9
54 | 1 | 0 | 0 | 0 | 0 | 1 | 0.97377 | -0.50562 | 0.4 | 1 | 1.1 | 0.9
63 | 1 | 0 | 0 | 0 | 0 | 1 | 0.97423 | -0.49655 | 0.4 | 1 | 1.1 | 0.9
60 | 1 | 0.016043 | 0.0040209 | 0 | 0 | 1 | 0.97366 | -0.50783 | 0.4 | 1 | 1.1 | 0.9
56 | 1 | 0 | 0 | 0 | 0 | 1 | 0.97555 | -0.47056 | 0.4 | 1 | 1.1 | 0.9
64 | 1 | 0.013258 | 0.0033228 | 0 | 0 | 1 | 0.97401 | -0.50094 | 0.4 | 1 | 1.1 | 0.9
59 | 1 | 0.013239 | 0.0033179 | 0 | 0 | 1 | 0.97472 | -0.48697 | 0.4 | 1 | 1.1 | 0.9
57 | 1 | 0.0083712 | 0.002098 | 0 | 0 | 1 | 0.97539 | -0.47375 | 0.4 | 1 | 1.1 | 0.9
58 | 1 | 0 | 0 | 0 | 0 | 1 | 0.97515 | -0.47841 | 0.4 | 1 | 1.1 | 0.9
80 | 1 | 0.0024916 | 0.00062446 | 0 | 0 | 1 | 0.97661 | -0.4497 | 0.4 | 1 | 1.1 | 0.9
67 | 1 | 0.0048988 | 0.0012277 | 0 | 0 | 1 | 0.9763 | -0.45587 | 0.4 | 1 | 1.1 | 0.9
65 | 1 | 0 | 0 | 0 | 0 | 1 | 0.97551 | -0.47141 | 0.4 | 1 | 1.1 | 0.9
66 | 1 | 0 | 0 | 0 | 0 | 1 | 0.97535 | -0.47447 | 0.4 | 1 | 1.1 | 0.9
69 | 1 | 0 | 0 | 0 | 0 | 1 | 0.97508 | -0.47991 | 0.4 | 1 | 1.1 | 0.9
72 | 1 | 0.030095 | 0.0075424 | 0 | 0 | 1 | 0.9742 | -0.49718 | 0.4 | 1 | 1.1 | 0.9
68 | 1 | 0.0096912 | 0.0024288 | 0 | 0 | 1 | 0.97476 | -0.48613 | 0.4 | 1 | 1.1 | 0.9
73 | 1 | 0 | 0 | 0 | 0 | 1 | 0.97416 | -0.49798 | 0.4 | 1 | 1.1 | 0.9
74 | 1 | 0.007885 | 0.0019762 | 0 | 0 | 1 | 0.97401 | -0.50083 | 0.4 | 1 | 1.1 | 0.9
81 | 1 | 0.0070969 | 0.0017786 | 0 | 0 | 1 | 0.98017 | -0.38013 | 0.4 | 1 | 1.1 | 0.9
82 | 1 | 0.0061293 | 0.0015361 | 0 | 0 | 1 | 0.98015 | -0.38065 | 0.4 | 1 | 1.1 | 0.9
84 | 1 | 0.0015178 | 0.0003804 | 0 | 0 | 1 | 0.98025 | -0.3786 | 0.4 | 1 | 1.1 | 0.9
86 | 1 | 0.0086001 | 0.0021554 | 0 | 0 | 1 | 0.98024 | -0.37878 | 0.4 | 1 | 1.1 | 0.9

## generator_data
GEN_BUS | PG | QG | QMAX | QMIN | VG | MBASE | GEN_STATUS | PMAX | PMIN
33 | 0.52373 | 0.13428 | 10 | -10 | 1 | 100 | 1 | 10 | 0

## branch_data
F_BUS | T_BUS | BR_R | BR_X | BR_B | RATE_A | RATE_B | RATE_C | TAP | SHIFT | BR_STATUS | ANGMIN | ANGMAX | P_in | Q_in | P_out | Q_out
1 | 2 | 2.78 | 1.7792 | 4.6684e-09 | 0 | 0 | 0 | 0 | 0 | 1 | -90 | 90 | -0.001348 | -0.00033785 | 0.0013481 | 0.00033743
2 | 4 | 1.6484 | 1.0549 | 2.768e-09 | 0 | 0 | 0 | 0 | 0 | 1 | -90 | 90 | -0.0027381 | -0.0006858 | 0.0027382 | 0.00068562
4 | 6 | 0.3635 | 0.23264 | 3.0521e-09 | 0 | 0 | 0 | 0 | 0 | 1 | -90 | 90 | -0.30172 | -0.07682 | 0.30208 | 0.077051
4 | 5 | 0.74698 | 0.47807 | 6.2719e-09 | 0 | 0 | 0 | 0 | 0 | 1 | -90 | 90 | 0.29899 | 0.076134 | -0.29826 | -0.075669
6 | 10 | 0.18426 | 0.11793 | 1.5471e-09 | 0 | 0 | 0 | 0 | 0 | 1 | -90 | 90 | -0.30245 | -0.077141 | 0.30263 | 0.077258
6 | 7 | 1.0236 | 0.65513 | 1.719e-09 | 0 | 0 | 0 | 0 | 0 | 1 | -90 | 90 | 0.00036157 | 9.045e-05 | -0.00036157 | -9.0618e-05
5 | 48 | 0.54779 | 0.35058 | 4.5994e-09 | 0 | 0 | 0 | 0 | 0 | 1 | -90 | 90 | 0.29826 | 0.075669 | -0.29772 | -0.075328
48 | 49 | 0.25571 | 0.16365 | 2.147e-09 | 0 | 0 | 0 | 0 | 0 | 1 | -90 | 90 | 0.28844 | 0.073001 | -0.28821 | -0.072852
10 | 12 | 0.069434 | 0.044438 | 5.8299e-10 | 0 | 0 | 0 | 0 | 0 | 1 | -90 | 90 | -0.30713 | -0.078387 | 0.30721 | 0.078433
49 | 47 | 0.15908 | 0.10181 | 1.3357e-09 | 0 | 0 | 0 | 0 | 0 | 1 | -90 | 90 | 0.28821 | 0.072852 | -0.28806 | -0.072759
47 | 85 | 3.039 | 1.9449 | 5.1032e-09 | 0 | 0 | 0 | 0 | 0 | 1 | -90 | 90 | 0.036794 | 0.0092429 | -0.036748 | -0.0092144
47 | 45 | 0.61856 | 0.39588 | 5.1937e-09 | 0 | 0 | 0 | 0 | 0 | 1 | -90 | 90 | 0.25127 | 0.063516 | -0.25084 | -0.06324
12 | 13 | 0.15468 | 0.098997 | 1.2988e-09 | 0 | 0 | 0 | 0 | 0 | 1 | -90 | 90 | -0.30774 | -0.078567 | 0.3079 | 0.078669
12 | 11 | 0.9544 | 0.61082 | 1.6027e-09 | 0 | 0 | 0 | 0 | 0 | 1 | -90 | 90 | 0.00053737 | 0.00013452 | -0.00053737 | -0.00013468
8 | 9 | 2.3034 | 1.4742 | 3.868e-09 | 0 | 0 | 0 | 0 | 0 | 1 | -90 | 90 | -0.0073189 | -0.0018343 | 0.0073202 | 0.0018348
9 | 78 | 0.73501 | 0.47041 | 1.2343e-09 | 0 | 0 | 0 | 0 | 0 | 1 | -90 | 90 | 0.0017614 | 0.00044135 | -0.0017614 | -0.00044145
9 | 76 | 3.6648 | 2.3455 | 6.1543e-09 | 0 | 0 | 0 | 0 | 0 | 1 | -90 | 90 | -0.0090817 | -0.0022761 | 0.0090849 | 0.0022776
76 | 75 | 2.5935 | 1.6598 | 4.3552e-09 | 0 | 0 | 0 | 0 | 0 | 1 | -90 | 90 | -0.0090849 | -0.0022776 | 0.0090873 | 0.0022787
75 | 30 | 2.408 | 1.5411 | 4.0437e-09 | 0 | 0 | 0 | 0 | 0 | 1 | -90 | 90 | -0.018208 | -0.0045645 | 0.018217 | 0.0045697
13 | 14 | 0.22302 | 0.14274 | 1.8726e-09 | 0 | 0 | 0 | 0 | 0 | 1 | -90 | 90 | -0.31215 | -0.079735 | 0.31239 | 0.079886
14 | 15 | 0.42041 | 0.26906 | 3.5299e-09 | 0 | 0 | 0 | 0 | 0 | 1 | -90 | 90 | -0.31661 | -0.080942 | 0.31706 | 0.081234
15 | 16 | 1.0584 | 0.6774 | 1.7774e-09 | 0 | 0 | 0 | 0 | 0 | 1 | -90 | 90 | 0.043909 | 0.011058 | -0.043887 | -0.011044
15 | 17 | 0.076657 | 0.049061 | 6.4364e-10 | 0 | 0 | 0 | 0 | 0 | 1 | -90 | 90 | -0.36097 | -0.092292 | 0.36108 | 0.092361
16 | 18 | 0.61724 | 0.39504 | 1.0365e-09 | 0 | 0 | 0 | 0 | 0 | 1 | -90 | 90 | 0.037783 | 0.0095146 | -0.037773 | -0.0095086
17 | 24 | 0.3166 | 0.20262 | 2.6583e-09 | 0 | 0 | 0 | 0 | 0 | 1 | -90 | 90 | -0.36841 | -0.094198 | 0.36887 | 0.094495
18 | 19 | 1.7377 | 1.1121 | 2.918e-09 | 0 | 0 | 0 | 0 | 0 | 1 | -90 | 90 | 0.036512 | 0.0091926 | -0.036487 | -0.0091769
24 | 23 | 0.24858 | 0.15909 | 2.0872e-09 | 0 | 0 | 0 | 0 | 0 | 1 | -90 | 90 | -0.36887 | -0.094495 | 0.36924 | 0.094727
19 | 20 | 1.6261 | 1.0407 | 2.7307e-09 | 0 | 0 | 0 | 0 | 0 | 1 | -90 | 90 | 0.036212 | 0.0091079 | -0.036189 | -0.0090934
23 | 25 | 0.24508 | 0.15685 | 2.0578e-09 | 0 | 0 | 0 | 0 | 0 | 1 | -90 | 90 | -0.37868 | -0.097094 | 0.37906 | 0.097335
20 | 21 | 2.3813 | 1.524 | 3.9989e-09 | 0 | 0 | 0 | 0 | 0 | 1 | -90 | 90 | 0.02536 | 0.0063779 | -0.025343 | -0.0063677
20 | 22 | 3.6515 | 2.3369 | 6.1318e-09 | 0 | 0 | 0 | 0 | 0 | 1 | -90 | 90 | 0.010829 | 0.0027155 | -0.010825 | -0.0027131
21 | 29 | 2.1834 | 1.3974 | 3.6665e-09 | 0 | 0 | 0 | 0 | 0 | 1 | -90 | 90 | 0.018251 | 0.0045903 | -0.018243 | -0.0045856
22 | 77 | 1.0663 | 0.68244 | 1.7906e-09 | 0 | 0 | 0 | 0 | 0 | 1 | -90 | 90 | 0.0089573 | 0.0022451 | -0.0089563 | -0.0022447
29 | 30 | 7.4143 | 4.7451 | 1.2451e-08 | 0 | 0 | 0 | 0 | 0 | 1 | -90 | 90 | 0.018243 | 0.0045856 | -0.018217 | -0.0045697
25 | 27 | 0.11286 | 0.07223 | 9.4761e-10 | 0 | 0 | 0 | 0 | 0 | 1 | -90 | 90 | -0.37906 | -0.097335 | 0.37923 | 0.097447
27 | 33 | 0.41061 | 0.26279 | 3.4476e-09 | 0 | 0 | 0 | 0 | 0 | 1 | -90 | 90 | -0.50464 | -0.12906 | 0.50576 | 0.12978
27 | 31 | 0.62212 | 0.39815 | 1.0447e-09 | 0 | 0 | 0 | 0 | 0 | 1 | -90 | 90 | 0.12541 | 0.031613 | -0.1253 | -0.031547
26 | 40 | 1.624 | 1.0393 | 2.7271e-09 | 0 | 0 | 0 | 0 | 0 | 1 | -90 | 90 | -0.013611 | -0.0034113 | 0.013615 | 0.0034132
40 | 43 | 0.14786 | 0.094633 | 1.2415e-09 | 0 | 0 | 0 | 0 | 0 | 1 | -90 | 90 | -0.21915 | -0.055211 | 0.21923 | 0.055262
40 | 38 | 0.10146 | 0.064935 | 8.519e-10 | 0 | 0 | 0 | 0 | 0 | 1 | -90 | 90 | 0.20553 | 0.051798 | -0.20549 | -0.051768
31 | 28 | 1.5736 | 1.0071 | 2.6424e-09 | 0 | 0 | 0 | 0 | 0 | 1 | -90 | 90 | 0.088399 | 0.022298 | -0.088268 | -0.022214
28 | 32 | 2.0862 | 1.3352 | 3.5034e-09 | 0 | 0 | 0 | 0 | 0 | 1 | -90 | 90 | 0.088268 | 0.022214 | -0.088093 | -0.022102
32 | 36 | 2.7446 | 1.7565 | 4.6089e-09 | 0 | 0 | 0 | 0 | 0 | 1 | -90 | 90 | 0.039153 | 0.0098299 | -0.039108 | -0.0098013
32 | 34 | 0.47433 | 0.30357 | 7.9652e-10 | 0 | 0 | 0 | 0 | 0 | 1 | -90 | 90 | 0.04894 | 0.012272 | -0.048928 | -0.012265
43 | 45 | 0.2359 | 0.15097 | 1.9807e-09 | 0 | 0 | 0 | 0 | 0 | 1 | -90 | 90 | -0.22328 | -0.056276 | 0.22341 | 0.05636
38 | 37 | 0.2551 | 0.16326 | 2.1419e-09 | 0 | 0 | 0 | 0 | 0 | 1 | -90 | 90 | 0.20416 | 0.051435 | -0.20404 | -0.05136
34 | 35 | 0.74166 | 0.47467 | 1.2455e-09 | 0 | 0 | 0 | 0 | 0 | 1 | -90 | 90 | 0.026782 | 0.0067144 | -0.026777 | -0.0067108
37 | 39 | 0.62288 | 0.39864 | 5.2299e-09 | 0 | 0 | 0 | 0 | 0 | 1 | -90 | 90 | 0.18998 | 0.047837 | -0.18973 | -0.047678
39 | 41 | 0.5377 | 0.34413 | 4.5147e-09 | 0 | 0 | 0 | 0 | 0 | 1 | -90 | 90 | 0.07668 | 0.019273 | -0.076645 | -0.019251
39 | 42 | 0.070062 | 0.04484 | 5.8827e-10 | 0 | 0 | 0 | 0 | 0 | 1 | -90 | 90 | 0.11305 | 0.028404 | -0.11304 | -0.028398
41 | 51 | 0.26196 | 0.16765 | 2.1995e-09 | 0 | 0 | 0 | 0 | 0 | 1 | -90 | 90 | 0.067406 | 0.016936 | -0.067393 | -0.016927
42 | 87 | 1.4827 | 0.9489 | 2.4898e-09 | 0 | 0 | 0 | 0 | 0 | 1 | -90 | 90 | 0.057861 | 0.014523 | -0.057806 | -0.014488
42 | 61 | 0.37648 | 0.24095 | 3.1611e-09 | 0 | 0 | 0 | 0 | 0 | 1 | -90 | 90 | 0.055183 | 0.013875 | -0.05517 | -0.013867
51 | 50 | 0.31198 | 0.19967 | 2.6195e-09 | 0 | 0 | 0 | 0 | 0 | 1 | -90 | 90 | 0.067393 | 0.016927 | -0.067377 | -0.016918
61 | 62 | 0.080578 | 0.05157 | 6.7656e-10 | 0 | 0 | 0 | 0 | 0 | 1 | -90 | 90 | 0.05517 | 0.013867 | -0.055168 | -0.013866
45 | 44 | 1.2413 | 0.79443 | 2.0845e-09 | 0 | 0 | 0 | 0 | 0 | 1 | -90 | 90 | 0.02743 | 0.0068808 | -0.02742 | -0.0068744
50 | 52 | 0.18888 | 0.12088 | 1.5859e-09 | 0 | 0 | 0 | 0 | 0 | 1 | -90 | 90 | 0.059219 | 0.014873 | -0.059212 | -0.014868
62 | 80 | 0.014715 | 0.0094178 | 1.2355e-10 | 0 | 0 | 0 | 0 | 0 | 1 | -90 | 90 | 0.055168 | 0.013866 | -0.055167 | -0.013865
44 | 46 | 1.7537 | 1.1224 | 2.9449e-09 | 0 | 0 | 0 | 0 | 0 | 1 | -90 | 90 | 0.018628 | 0.0046711 | -0.018622 | -0.004667
85 | 83 | 1.4443 | 0.92434 | 2.4253e-09 | 0 | 0 | 0 | 0 | 0 | 1 | -90 | 90 | 0.023357 | 0.0058584 | -0.023349 | -0.005853
83 | 84 | 1.3287 | 0.85034 | 2.2312e-09 | 0 | 0 | 0 | 0 | 0 | 1 | -90 | 90 | 0.01012 | 0.0025366 | -0.010118 | -0.0025358
83 | 81 | 1.5127 | 0.96811 | 2.5402e-09 | 0 | 0 | 0 | 0 | 0 | 1 | -90 | 90 | 0.013229 | 0.0033165 | -0.013226 | -0.0033148
52 | 53 | 0.14539 | 0.09305 | 1.2208e-09 | 0 | 0 | 0 | 0 | 0 | 1 | -90 | 90 | 0.059212 | 0.014868 | -0.059206 | -0.014865
53 | 55 | 0.10517 | 0.067312 | 8.8308e-10 | 0 | 0 | 0 | 0 | 0 | 1 | -90 | 90 | 0.059206 | 0.014865 | -0.059202 | -0.014862
55 | 56 | 0.33795 | 0.21629 | 2.8375e-09 | 0 | 0 | 0 | 0 | 0 | 1 | -90 | 90 | 0.05098 | 0.012802 | -0.050971 | -0.012796
54 | 63 | 2.4044 | 1.5388 | 4.0376e-09 | 0 | 0 | 0 | 0 | 0 | 1 | -90 | 90 | -0.016045 | -0.0040219 | 0.016052 | 0.0040259
54 | 60 | 0.58456 | 0.37412 | 9.8164e-10 | 0 | 0 | 0 | 0 | 0 | 1 | -90 | 90 | 0.016045 | 0.0040219 | -0.016043 | -0.0040209
63 | 64 | 1.4069 | 0.90043 | 2.3626e-09 | 0 | 0 | 0 | 0 | 0 | 1 | -90 | 90 | 0.013261 | 0.0033243 | -0.013258 | -0.0033228
63 | 59 | 1.392 | 0.89089 | 2.3376e-09 | 0 | 0 | 0 | 0 | 0 | 1 | -90 | 90 | -0.029313 | -0.0073502 | 0.029326 | 0.0073586
56 | 57 | 0.26727 | 0.17106 | 2.2441e-09 | 0 | 0 | 0 | 0 | 0 | 1 | -90 | 90 | 0.050971 | 0.012796 | -0.050963 | -0.012791
59 | 58 | 0.85663 | 0.54824 | 2.877e-09 | 0 | 0 | 0 | 0 | 0 | 1 | -90 | 90 | -0.042565 | -0.010676 | 0.042582 | 0.010687
57 | 58 | 0.46716 | 0.29898 | 3.9224e-09 | 0 | 0 | 0 | 0 | 0 | 1 | -90 | 90 | 0.042592 | 0.010693 | -0.042582 | -0.010687
80 | 67 | 0.5016 | 0.32103 | 1.6846e-09 | 0 | 0 | 0 | 0 | 0 | 1 | -90 | 90 | 0.052675 | 0.013241 | -0.05266 | -0.013231
67 | 65 | 1.3911 | 0.89032 | 2.3361e-09 | 0 | 0 | 0 | 0 | 0 | 1 | -90 | 90 | 0.047761 | 0.012003 | -0.047726 | -0.011981
65 | 66 | 0.27414 | 0.17545 | 4.6036e-10 | 0 | 0 | 0 | 0 | 0 | 1 | -90 | 90 | 0.047726 | 0.011981 | -0.047719 | -0.011977
66 | 69 | 2.3895 | 1.5293 | 4.0127e-09 | 0 | 0 | 0 | 0 | 0 | 1 | -90 | 90 | 0.0096966 | 0.0024315 | -0.0096941 | -0.0024302
66 | 72 | 2.5468 | 1.63 | 4.2768e-09 | 0 | 0 | 0 | 0 | 0 | 1 | -90 | 90 | 0.038022 | 0.0095451 | -0.037981 | -0.0095192
69 | 68 | 2.7369 | 1.7516 | 4.5961e-09 | 0 | 0 | 0 | 0 | 0 | 1 | -90 | 90 | 0.0096941 | 0.0024302 | -0.0096912 | -0.0024288
72 | 73 | 0.43141 | 0.27611 | 7.2446e-10 | 0 | 0 | 0 | 0 | 0 | 1 | -90 | 90 | 0.0078864 | 0.0019767 | -0.0078861 | -0.0019766
73 | 74 | 1.5345 | 0.9821 | 2.5769e-09 | 0 | 0 | 0 | 0 | 0 | 1 | -90 | 90 | 0.0078861 | 0.0019766 | -0.007885 | -0.0019762
81 | 82 | 0.36853 | 0.23586 | 6.1886e-10 | 0 | 0 | 0 | 0 | 0 | 1 | -90 | 90 | 0.0061294 | 0.0015362 | -0.0061293 | -0.0015361
84 | 86 | 0.087497 | 0.055998 | 1.4693e-10 | 0 | 0 | 0 | 0 | 0 | 1 | -90 | 90 | 0.0086002 | 0.0021554 | -0.0086001 | -0.0021554