## bus_data
BUS_I | BUS_TYPE | Pd | Qd | Gs | Bs | area | Vm | Va | baseKV | zone | Vmax | Vmin
1 | 1 | 0.00071741 | 0.0001798 | 0 | 0 | 1 | 0.98597 | -0.26952 | 0.4 | 1 | 1.1 | 0.9
2 | 1 | 0 | 0 | 0 | 0 | 1 | 0.98598 | -0.26936 | 0.4 | 1 | 1.1 | 0.9
3 | 1 | 0 | 0 | 0 | 0 | 1 | 0.98602 | -0.26852 | 0.4 | 1 | 1.1 | 0.9
4 | 1 | 0 | 0 | 0 | 0 | 1 | 0.98542 | -0.28029 | 0.4 | 1 | 1.1 | 0.9
7 | 1 | 0.0015997 | 0.00040092 | 0 | 0 | 1 | 0.98741 | -0.24144 | 0.4 | 1 | 1.1 | 0.9
6 | 1 | 0.0019857 | 0.00049767 | 0 | 0 | 1 | 0.98599 | -0.26912 | 0.4 | 1 | 1.1 | 0.9
94 | 1 | 0.0002959 | 7.4161e-05 | 0 | 0 | 1 | 0.98532 | -0.28216 | 0.4 | 1 | 1.1 | 0.9
92 | 1 | 0.0002117 | 5.3057e-05 | 0 | 0 | 1 | 0.98541 | -0.2804 | 0.4 | 1 | 1.1 | 0.9
28 | 1 | 0.00033926 | 8.5026e-05 | 0 | 0 | 1 | 0.98778 | -0.23416 | 0.4 | 1 | 1.1 | 0.9
25 | 1 | 0.0008469 | 0.00021225 | 0 | 0 | 1 | 0.98336 | -0.32038 | 0.4 | 1 | 1.1 | 0.9
93 | 1 | 0.0010526 | 0.0002638 | 0 | 0 | 1 | 0.98541 | -0.28046 | 0.4 | 1 | 1.1 | 0.9
18 | 1 | 0 | 0 | 0 | 0 | 1 | 0.98295 | -0.3285 | 0.4 | 1 | 1.1 | 0.9
39 | 1 | 0.0023065 | 0.00057806 | 0 | 0 | 1 | 0.98292 | -0.32909 | 0.4 | 1 | 1.1 | 0.9
16 | 1 | 0.00048772 | 0.00012224 | 0 | 0 | 1 | 0.98301 | -0.32732 | 0.4 | 1 | 1.1 | 0.9
21 | 1 | 0.00053253 | 0.00013346 | 0 | 0 | 1 | 0.98319 | -0.3238 | 0.4 | 1 | 1.1 | 0.9
22 | 1 | 0 | 0 | 0 | 0 | 1 | 0.98319 | -0.32372 | 0.4 | 1 | 1.1 | 0.9
23 | 1 | 0.00057506 | 0.00014412 | 0 | 0 | 1 | 0.9832 | -0.32363 | 0.4 | 1 | 1.1 | 0.9
26 | 1 | 0 | 0 | 0 | 0 | 1 | 0.98321 | -0.32337 | 0.4 | 1 | 1.1 | 0.9
14 | 1 | 0.00046868 | 0.00011746 | 0 | 0 | 1 | 0.98982 | -0.19461 | 0.4 | 1 | 1.1 | 0.9
8 | 1 | 0.0013278 | 0.00033278 | 0 | 0 | 1 | 0.99019 | -0.1875 | 0.4 | 1 | 1.1 | 0.9
10 | 1 | 0 | 0 | 0 | 0 | 1 | 0.99021 | -0.1871 | 0.4 | 1 | 1.1 | 0.9
9 | 1 | 0 | 0 | 0 | 0 | 1 | 0.98986 | -0.19393 | 0.4 | 1 | 1.1 | 0.9
11 | 1 | 0.0023024 | 0.00057703 | 0 | 0 | 1 | 0.98965 | -0.19812 | 0.4 | 1 | 1.1 | 0.9
12 | 1 | 0.0011954 | 0.00029959 | 0 | 0 | 1 | 0.9899 | -0.19319 | 0.4 | 1 | 1.1 | 0.9
13 | 1 | 0 | 0 | 0 | 0 | 1 | 0.99042 | -0.18309 | 0.4 | 1 | 1.1 | 0.9
29 | 1 | 0.00035184 | 8.818e-05 | 0 | 0 | 1 | 0.98963 | -0.19835 | 0.4 | 1 | 1.1 | 0.9
34 | 1 | 0.001458 | 0.0003654 | 0 | 0 | 1 | 0.99003 | -0.19059 | 0.4 | 1 | 1.1 | 0.9
33 | 1 | 0.00018593 | 4.66e-05 | 0 | 0 | 1 | 0.99031 | -0.18513 | 0.4 | 1 | 1.1 | 0.9
30 | 1 | 0.0015656 | 0.00039239 | 0 | 0 | 1 | 0.99071 | -0.17741 | 0.4 | 1 | 1.1 | 0.9
64 | 1 | 0.0012574 | 0.00031514 | 0 | 0 | 1 | 0.98794 | -0.22997 | 0.4 | 1 | 1.1 | 0.9
61 | 1 | 0.00039248 | 9.8364e-05 | 0 | 0 | 1 | 0.98799 | -0.229 | 0.4 | 1 | 1.1 | 0.9
35 | 1 | 0.00023069 | 5.7816e-05 | 0 | 0 | 1 | 0.99005 | -0.19029 | 0.4 | 1 | 1.1 | 0.9
36 | 1 | 0.0005838 | 0.00014631 | 0 | 0 | 1 | 0.99021 | -0.18716 | 0.4 | 1 | 1.1 | 0.9
31 | 1 | 0.0021166 | 0.00053047 | 0 | 0 | 1 | 0.99091 | -0.17349 | 0.4 | 1 | 1.1 | 0.9
15 | 1 | 0.00078955 | 0.00019788 | 0 | 0 | 1 | 0.98306 | -0.32628 | 0.4 | 1 | 1.1 | 0.9
17 | 1 | 0 | 0 | 0 | 0 | 1 | 0.98307 | -0.32619 | 0.4 | 1 | 1.1 | 0.9
20 | 1 | 0 | 0 | 0 | 0 | 1 | 0.98312 | -0.32509 | 0.4 | 1 | 1.1 | 0.9
41 | 1 | 0 | 0 | 0 | 0 | 1 | 0.98307 | -0.3261 | 0.4 | 1 | 1.1 | 0.9
27 | 1 | 0.00096864 | 0.00024276 | 0 | 0 | 1 | 0.98314 | -0.32485 | 0.4 | 1 | 1.1 | 0.9
44 | 1 | 0.00079519 | 0.00019929 | 0 | 0 | 1 | 0.98305 | -0.32654 | 0.4 | 1 | 1.1 | 0.9
40 | 1 | 0.00042441 | 0.00010637 | 0 | 0 | 1 | 0.98305 | -0.32664 | 0.4 | 1 | 1.1 | 0.9
24 | 1 | 0.00015911 | 3.9876e-05 | 0 | 0 | 1 | 0.98325 | -0.32256 | 0.4 | 1 | 1.1 | 0.9
32 | 1 | 0 | 0 | 0 | 0 | 1 | 0.99169 | -0.15839 | 0.4 | 1 | 1.1 | 0.9
37 | 1 | 0.0014723 | 0.000369 | 0 | 0 | 1 | 0.99165 | -0.15923 | 0.4 | 1 | 1.1 | 0.9
38 | 1 | 0 | 0 | 0 | 0 | 1 | 0.99315 | -0.13039 | 0.4 | 1 | 1.1 | 0.9
66 | 1 | 0.0010786 | 0.00027033 | 0 | 0 | 1 | 0.99352 | -0.12317 | 0.4 | 1 | 1.1 | 0.9
67 | 1 | 0 | 0 | 0 | 0 | 1 | 0.99468 | -0.10089 | 0.4 | 1 | 1.1 | 0.9
43 | 1 | 0 | 0 | 0 | 0 | 1 | 0.98305 | -0.32656 | 0.4 | 1 | 1.1 | 0.9
42 | 1 | 0.00017153 | 4.299e-05 | 0 | 0 | 1 | 0.98305 | -0.32662 | 0.4 | 1 | 1.1 | 0.9
45 | 1 | 0.00015917 | 3.9892e-05 | 0 | 0 | 1 | 0.98635 | -0.26144 | 0.4 | 1 | 1.1 | 0.9
46 | 1 | 0 | 0 | 0 | 0 | 1 | 0.98631 | -0.26218 | 0.4 | 1 | 1.1 | 0.9
58 | 1 | 0.00058658 | 0.00014701 | 0 | 0 | 1 | 0.98731 | -0.24255 | 0.4 | 1 | 1.1 | 0.9
49 | 1 | 0.00025952 | 6.5042e-05 | 0 | 0 | 1 | 0.98631 | -0.26222 | 0.4 | 1 | 1.1 | 0.9
50 | 1 | 0.00062713 | 0.00015717 | 0 | 0 | 1 | 0.98628 | -0.2629 | 0.4 | 1 | 1.1 | 0.9
60 | 1 | 0 | 0 | 0 | 0 | 1 | 0.98807 | -0.22755 | 0.4 | 1 | 1.1 | 0.9
57 | 1 | 0 | 0 | 0 | 0 | 1 | 0.98623 | -0.26375 | 0.4 | 1 | 1.1 | 0.9
47 | 1 | 0.0003938 | 9.8695e-05 | 0 | 0 | 1 | 0.98851 | -0.21883 | 0.4 | 1 | 1.1 | 0.9
48 | 1 | 0.00012154 | 3.046e-05 | 0 | 0 | 1 | 0.98852 | -0.21868 | 0.4 | 1 | 1.1 | 0.9
82 | 1 | 0 | 0 | 0 | 0 | 1 | 0.98966 | -0.19639 | 0.4 | 1 | 1.1 | 0.9
83 | 1 | 0.00024297 | 6.0895e-05 | 0 | 0 | 1 | 0.98883 | -0.21231 | 0.4 | 1 | 1.1 | 0.9
80 | 1 | 0.00037738 | 9.4581e-05 | 0 | 0 | 1 | 0.99117 | -0.16744 | 0.4 | 1 | 1.1 | 0.9
56 | 1 | 0 | 0 | 0 | 0 | 1 | 0.98615 | -0.26544 | 0.4 | 1 | 1.1 | 0.9
51 | 1 | 7.5263e-05 | 1.8863e-05 | 0 | 0 | 1 | 0.98601 | -0.26808 | 0.4 | 1 | 1.1 | 0.9
52 | 1 | 0.00027562 | 6.9077e-05 | 0 | 0 | 1 | 0.98601 | -0.26808 | 0.4 | 1 | 1.1 | 0.9
53 | 1 | 0 | 0 | 0 | 0 | 1 | 0.98602 | -0.26795 | 0.4 | 1 | 1.1 | 0.9
54 | 1 | 0.00013691 | 3.4313e-05 | 0 | 0 | 1 | 0.98604 | -0.26745 | 0.4 | 1 | 1.1 | 0.9
55 | 1 | 0.00031258 | 7.834e-05 | 0 | 0 | 1 | 0.98599 | -0.26862 | 0.4 | 1 | 1.1 | 0.9
62 | 1 | 0 | 0 | 0 | 0 | 1 | 0.98585 | -0.27136 | 0.4 | 1 | 1.1 | 0.9
63 | 1 | 0 | 0 | 0 | 0 | 1 | 0.98584 | -0.27143 | 0.4 | 1 | 1.1 | 0.9
78 | 1 | 0.00018338 | 4.596e-05 | 0 | 0 | 1 | 0.99191 | -0.15322 | 0.4 | 1 | 1.1 | 0.9
98 | 1 | 0.00017497 | 4.3851e-05 | 0 | 0 | 1 | 0.98577 | -0.2729 | 0.4 | 1 | 1.1 | 0.9
97 | 1 | 0.0003717 | 9.3156e-05 | 0 | 0 | 1 | 0.98577 | -0.27293 | 0.4 | 1 | 1.1 | 0.9
68 | 1 | 0.00074089 | 0.00018568 | 0 | 0 | 1 | 0.99466 | -0.10128 | 0.4 | 1 | 1.1 | 0.9
69 | 1 | 0 | 0 | 0 | 0 | 1 | 0.99581 | -0.079114 | 0.4 | 1 | 1.1 | 0.9
84 | 1 | 0.000131 | 3.283e-05 | 0 | 0 | 1 | 0.99466 | -0.10129 | 0.4 | 1 | 1.1 | 0.9
70 | 1 | 0 | 0 | 0 | 0 | 1 | 0.99469 | -0.10045 | 0.4 | 1 | 1.1 | 0.9
75 | 1 | 0.00036513 | 9.1509e-05 | 0 | 0 | 1 | 0.99996 | -0.00079646 | 0.4 | 1 | 1.1 | 0.9
81 | 1 | 0.00033227 | 8.3273e-05 | 0 | 0 | 1 | 0.99378 | -0.1177 | 0.4 | 1 | 1.1 | 0.9
74 | 3 | 5.4059e-05 | 1.3548e-05 | 0 | 0 | 1 | 1 | 0 | 0.4 | 1 | 1.1 | 0.9
79 | 1 | 0.0013198 | 0.00033078 | 0 | 0 | 1 | 0.99258 | -0.14056 | 0.4 | 1 | 1.1 | 0.9
88 | 1 | 0 | 0 | 0 | 0 | 1 | 0.98748 | -0.23808 | 0.4 | 1 | 1.1 | 0.9
89 | 1 | 0.00024655 | 6.179e-05 | 0 | 0 | 1 | 0.98602 | -0.26629 | 0.4 | 1 | 1.1 | 0.9
86 | 1 | 0.00017341 | 4.346e-05 | 0 | 0 | 1 | 0.98747 | -0.23828 | 0.4 | 1 | 1.1 | 0.9
71 | 1 | 0.00010932 | 2.7398e-05 | 0 | 0 | 1 | 0.9847 | -0.2917 | 0.4 | 1 | 1.1 | 0.9
72 | 1 | 0.00026892 | 6.7397e-05 | 0 | 0 | 1 | 0.98489 | -0.28816 | 0.4 | 1 | 1.1 | 0.9
90 | 1 | 0.018087 | 0.004533 | 0 | 0 | 1 | 0.97807 | -0.42098 | 0.4 | 1 | 1.1 | 0.9
73 | 1 | 8.4083e-05 | 2.1073e-05 | 0 | 0 | 1 | 0.98545 | -0.27721 | 0.4 | 1 | 1.1 | 0.9
91 | 1 | 0.069736 | 0.017477 | 0 | 0 | 1 | 0.97726 | -0.43695 | 0.4 | 1 | 1.1 | 0.9
76 | 1 | 0 | 0 | 0 | 0 | 1 | 0.97522 | -0.47688 | 0.4 | 1 | 1.1 | 0.9
77 | 1 | 0 | 0 | 0 | 0 | 1 | 0.97359 | -0.50901 | 0.4 | 1 | 1.1 | 0.9
99 | 1 | 0.021093 | 0.0052865 | 0 | 0 | 1 | 0.97302 | -0.52038 | 0.4 | 1 | 1.1 | 0.9
85 | 1 | 0.00023284 | 5.8355e-05 | 0 | 0 | 1 | 0.98747 | -0.23832 | 0.4 | 1 | 1.1 | 0.9
87 | 1 | 5.0502e-05 | 1.2657e-05 | 0 | 0 | 1 | 0.98747 | -0.23833 | 0.4 | 1 | 1.1 | 0.9
95 | 1 | 5.4651e-05 | 1.3697e-05 | 0 | 0 | 1 | 0.98576 | -0.27296 | 0.4 | 1 | 1.1 | 0.9
96 | 1 | 0.00015902 | 3.9854e-05 | 0 | 0 | 1 | 0.98576 | -0.27298 | 0.4 | 1 | 1.1 | 0.9

## generator_data
GEN_BUS | PG | QG | QMAX | QMIN | VG | MBASE | GEN_STATUS | PMAX | PMIN
74 | 0.15061 | 0.03879 | 10 | -10 | 1 | 100 | 1 | 10 | 0

## branch_data
F_BUS | T_BUS | BR_R | BR_X | BR_B | RATE_A | RATE_B | RATE_C | TAP | SHIFT | BR_STATUS | ANGMIN | ANGMAX | P_in | Q_in | P_out | Q_out
1 | 2 | 0.97581 | 0.62452 | 1.6386e-09 | 0 | 0 | 0 | 0 | 0 | 1 | -90 | 90 | -0.00071741 | -0.0001798 | 0.00071742 | 0.00017965
2 | 3 | 0.35172 | 0.2251 | 5.9063e-10 | 0 | 0 | 0 | 0 | 0 | 1 | -90 | 90 | -0.010357 | -0.0025961 | 0.010358 | 0.0025963
2 | 4 | 4.9388 | 3.1608 | 8.2935e-09 | 0 | 0 | 0 | 0 | 0 | 1 | -90 | 90 | 0.0096399 | 0.0024164 | -0.0096349 | -0.002414
3 | 7 | 9.5726 | 6.1265 | 1.6075e-08 | 0 | 0 | 0 | 0 | 0 | 1 | -90 | 90 | -0.012343 | -0.0030938 | 0.012359 | 0.0031024
3 | 6 | 1.3049 | 0.83515 | 2.1913e-09 | 0 | 0 | 0 | 0 | 0 | 1 | -90 | 90 | 0.0019858 | 0.00049749 | -0.0019857 | -0.00049767
4 | 94 | 0.97117 | 0.62155 | 1.6309e-09 | 0 | 0 | 0 | 0 | 0 | 1 | -90 | 90 | 0.0083706 | 0.0020972 | -0.0083698 | -0.0020969
4 | 92 | 0.38172 | 0.2443 | 6.4102e-10 | 0 | 0 | 0 | 0 | 0 | 1 | -90 | 90 | 0.0012643 | 0.00031676 | -0.0012643 | -0.00031682
7 | 28 | 2.2832 | 1.4612 | 3.8341e-09 | 0 | 0 | 0 | 0 | 0 | 1 | -90 | 90 | -0.013959 | -0.0035033 | 0.013964 | 0.003506
94 | 25 | 20.5688 | 13.164 | 3.4541e-08 | 0 | 0 | 0 | 0 | 0 | 1 | -90 | 90 | 0.0080739 | 0.0020228 | -0.0080592 | -0.0020167
92 | 93 | 0.23857 | 0.15268 | 4.0062e-10 | 0 | 0 | 0 | 0 | 0 | 1 | -90 | 90 | 0.0010526 | 0.00026377 | -0.0010526 | -0.0002638
28 | 14 | 12.1287 | 7.7624 | 2.0367e-08 | 0 | 0 | 0 | 0 | 0 | 1 | -90 | 90 | -0.014303 | -0.0035911 | 0.01433 | 0.0036064
25 | 24 | 1.3079 | 0.83704 | 2.1963e-09 | 0 | 0 | 0 | 0 | 0 | 1 | -90 | 90 | 0.0072124 | 0.0018045 | -0.0072116 | -0.0018042
18 | 39 | 1.1048 | 0.70708 | 1.8553e-09 | 0 | 0 | 0 | 0 | 0 | 1 | -90 | 90 | 0.0023065 | 0.00057792 | -0.0023065 | -0.00057806
18 | 16 | 2.2236 | 1.4231 | 3.734e-09 | 0 | 0 | 0 | 0 | 0 | 1 | -90 | 90 | -0.0023065 | -0.00057792 | 0.0023067 | 0.00057764
16 | 15 | 1.6044 | 1.0268 | 2.6942e-09 | 0 | 0 | 0 | 0 | 0 | 1 | -90 | 90 | -0.0027944 | -0.00069988 | 0.0027945 | 0.0006997
21 | 22 | 0.66275 | 0.42416 | 1.1129e-09 | 0 | 0 | 0 | 0 | 0 | 1 | -90 | 90 | -0.00053253 | -0.00013346 | 0.00053253 | 0.00013336
22 | 23 | 0.72654 | 0.46499 | 1.2201e-09 | 0 | 0 | 0 | 0 | 0 | 1 | -90 | 90 | -0.00053253 | -0.00013336 | 0.00053254 | 0.00013324
23 | 26 | 1.0441 | 0.6682 | 1.7533e-09 | 0 | 0 | 0 | 0 | 0 | 1 | -90 | 90 | -0.0011076 | -0.00027737 | 0.0011076 | 0.00027721
26 | 24 | 0.49232 | 0.31509 | 8.2674e-10 | 0 | 0 | 0 | 0 | 0 | 1 | -90 | 90 | -0.0070522 | -0.0017642 | 0.0070525 | 0.0017643
26 | 27 | 1.0796 | 0.69091 | 1.8129e-09 | 0 | 0 | 0 | 0 | 0 | 1 | -90 | 90 | 0.0059446 | 0.001487 | -0.0059442 | -0.0014869
14 | 10 | 2.2356 | 1.4308 | 3.7541e-09 | 0 | 0 | 0 | 0 | 0 | 1 | -90 | 90 | -0.014799 | -0.0037238 | 0.014804 | 0.0037269
8 | 10 | 1.3068 | 0.83638 | 2.1945e-09 | 0 | 0 | 0 | 0 | 0 | 1 | -90 | 90 | -0.0013278 | -0.00033278 | 0.0013278 | 0.00033258
10 | 13 | 1.097 | 0.70205 | 1.8421e-09 | 0 | 0 | 0 | 0 | 0 | 1 | -90 | 90 | -0.016132 | -0.0040595 | 0.016135 | 0.0040613
9 | 11 | 6.9184 | 4.4277 | 1.1618e-08 | 0 | 0 | 0 | 0 | 0 | 1 | -90 | 90 | 0.0026548 | 0.00066395 | -0.0026542 | -0.00066475
9 | 12 | 1.2321 | 0.78852 | 2.069e-09 | 0 | 0 | 0 | 0 | 0 | 1 | -90 | 90 | -0.0026548 | -0.00066395 | 0.0026549 | 0.00066381
11 | 29 | 2.8415 | 1.8186 | 4.7717e-09 | 0 | 0 | 0 | 0 | 0 | 1 | -90 | 90 | 0.00035185 | 8.7715e-05 | -0.00035184 | -8.818e-05
12 | 34 | 2.9625 | 1.896 | 4.9748e-09 | 0 | 0 | 0 | 0 | 0 | 1 | -90 | 90 | -0.0038502 | -0.00096339 | 0.0038507 | 0.00096321
13 | 33 | 1.4181 | 0.9076 | 2.3814e-09 | 0 | 0 | 0 | 0 | 0 | 1 | -90 | 90 | 0.0063112 | 0.0015798 | -0.0063106 | -0.0015796
13 | 30 | 1.1152 | 0.71375 | 1.8728e-09 | 0 | 0 | 0 | 0 | 0 | 1 | -90 | 90 | -0.022446 | -0.005641 | 0.022453 | 0.0056447
34 | 35 | 0.25004 | 0.16002 | 4.1988e-10 | 0 | 0 | 0 | 0 | 0 | 1 | -90 | 90 | -0.0053087 | -0.0013286 | 0.0053088 | 0.0013286
33 | 36 | 1.4588 | 0.9336 | 2.4496e-09 | 0 | 0 | 0 | 0 | 0 | 1 | -90 | 90 | 0.0061247 | 0.001533 | -0.0061241 | -0.0015329
30 | 31 | 0.71794 | 0.45948 | 1.2056e-09 | 0 | 0 | 0 | 0 | 0 | 1 | -90 | 90 | -0.024018 | -0.0060371 | 0.024023 | 0.0060399
64 | 61 | 3.362 | 2.1517 | 5.6457e-09 | 0 | 0 | 0 | 0 | 0 | 1 | -90 | 90 | -0.0012574 | -0.00031514 | 0.0012575 | 0.00031463
61 | 60 | 3.8457 | 2.4613 | 6.458e-09 | 0 | 0 | 0 | 0 | 0 | 1 | -90 | 90 | -0.00165 | -0.00041299 | 0.0016501 | 0.00041243
35 | 36 | 2.4771 | 1.5854 | 4.1597e-09 | 0 | 0 | 0 | 0 | 0 | 1 | -90 | 90 | -0.0055394 | -0.0013864 | 0.0055403 | 0.0013866
31 | 32 | 2.5495 | 1.6317 | 4.2813e-09 | 0 | 0 | 0 | 0 | 0 | 1 | -90 | 90 | -0.026139 | -0.0065704 | 0.026158 | 0.006582
15 | 17 | 0.11372 | 0.072781 | 1.9097e-10 | 0 | 0 | 0 | 0 | 0 | 1 | -90 | 90 | -0.0035841 | -0.00089758 | 0.0035841 | 0.00089758
17 | 20 | 1.321 | 0.84545 | 2.2183e-09 | 0 | 0 | 0 | 0 | 0 | 1 | -90 | 90 | -0.0035841 | -0.00089758 | 0.0035843 | 0.00089748
20 | 41 | 3.1311 | 2.0039 | 5.2579e-09 | 0 | 0 | 0 | 0 | 0 | 1 | -90 | 90 | 0.0013912 | 0.00034668 | -0.0013912 | -0.00034715
20 | 27 | 0.21319 | 0.13644 | 3.58e-10 | 0 | 0 | 0 | 0 | 0 | 1 | -90 | 90 | -0.0049755 | -0.0012442 | 0.0049756 | 0.0012442
41 | 44 | 1.9559 | 1.2518 | 3.2844e-09 | 0 | 0 | 0 | 0 | 0 | 1 | -90 | 90 | 0.00096674 | 0.00024166 | -0.00096672 | -0.00024196
41 | 40 | 5.4537 | 3.4904 | 9.1583e-09 | 0 | 0 | 0 | 0 | 0 | 1 | -90 | 90 | 0.00042442 | 0.00010549 | -0.00042441 | -0.00010637
44 | 43 | 0.61465 | 0.39337 | 1.0322e-09 | 0 | 0 | 0 | 0 | 0 | 1 | -90 | 90 | 0.00017153 | 4.2671e-05 | -0.00017153 | -4.2771e-05
32 | 37 | 2.5002 | 1.6001 | 4.1985e-09 | 0 | 0 | 0 | 0 | 0 | 1 | -90 | 90 | 0.0014724 | 0.00036862 | -0.0014723 | -0.000369
32 | 38 | 4.4852 | 2.8705 | 7.5319e-09 | 0 | 0 | 0 | 0 | 0 | 1 | -90 | 90 | -0.02763 | -0.0069506 | 0.027668 | 0.0069736
38 | 66 | 1.1583 | 0.7413 | 1.9451e-09 | 0 | 0 | 0 | 0 | 0 | 1 | -90 | 90 | -0.027668 | -0.0069736 | 0.027677 | 0.0069795
66 | 67 | 3.445 | 2.2048 | 5.7851e-09 | 0 | 0 | 0 | 0 | 0 | 1 | -90 | 90 | -0.028756 | -0.0072498 | 0.028786 | 0.0072689
67 | 68 | 2.0048 | 1.2831 | 3.3666e-09 | 0 | 0 | 0 | 0 | 0 | 1 | -90 | 90 | 0.0008719 | 0.00021815 | -0.00087188 | -0.00021847
67 | 69 | 3.2752 | 2.0961 | 5.4999e-09 | 0 | 0 | 0 | 0 | 0 | 1 | -90 | 90 | -0.029658 | -0.0074871 | 0.029689 | 0.0075063
43 | 42 | 1.3497 | 0.8638 | 2.2665e-09 | 0 | 0 | 0 | 0 | 0 | 1 | -90 | 90 | 0.00017153 | 4.2771e-05 | -0.00017153 | -4.299e-05
45 | 46 | 1.2966 | 0.82981 | 2.1773e-09 | 0 | 0 | 0 | 0 | 0 | 1 | -90 | 90 | 0.0024481 | 0.00060604 | -0.002448 | -0.0006062
45 | 58 | 31.3231 | 20.0468 | 5.26e-08 | 0 | 0 | 0 | 0 | 0 | 1 | -90 | 90 | -0.0026073 | -0.00064594 | 0.0026096 | 0.0006423
46 | 49 | 0.76545 | 0.48989 | 1.2854e-09 | 0 | 0 | 0 | 0 | 0 | 1 | -90 | 90 | 0.00025952 | 6.4918e-05 | -0.00025952 | -6.5042e-05
46 | 50 | 1.4203 | 0.90897 | 2.385e-09 | 0 | 0 | 0 | 0 | 0 | 1 | -90 | 90 | 0.0021885 | 0.00054128 | -0.0021884 | -0.00054147
58 | 60 | 20.3033 | 12.9941 | 3.4095e-08 | 0 | 0 | 0 | 0 | 0 | 1 | -90 | 90 | -0.0031962 | -0.00078931 | 0.0031984 | 0.00078743
50 | 57 | 2.3532 | 1.506 | 3.9516e-09 | 0 | 0 | 0 | 0 | 0 | 1 | -90 | 90 | 0.0015613 | 0.00038429 | -0.0015612 | -0.00038464
60 | 48 | 7.9427 | 5.0834 | 1.3338e-08 | 0 | 0 | 0 | 0 | 0 | 1 | -90 | 90 | -0.0048485 | -0.0011999 | 0.0048505 | 0.0011999
57 | 56 | 4.6736 | 2.9911 | 7.8482e-09 | 0 | 0 | 0 | 0 | 0 | 1 | -90 | 90 | 0.0015612 | 0.00038464 | -0.0015611 | -0.00038532
47 | 48 | 1.6899 | 1.0815 | 2.8378e-09 | 0 | 0 | 0 | 0 | 0 | 1 | -90 | 90 | -0.0003938 | -9.8695e-05 | 0.0003938 | 9.8419e-05
48 | 82 | 18.0636 | 11.5607 | 3.0334e-08 | 0 | 0 | 0 | 0 | 0 | 1 | -90 | 90 | -0.0053659 | -0.0013287 | 0.0053715 | 0.0013294
82 | 83 | 0.63277 | 0.40497 | 3.1878e-09 | 0 | 0 | 0 | 0 | 0 | 1 | -90 | 90 | 0.11166 | 0.028498 | -0.11158 | -0.028444
82 | 80 | 1.0994 | 0.70364 | 5.5388e-09 | 0 | 0 | 0 | 0 | 0 | 1 | -90 | 90 | -0.11704 | -0.029828 | 0.1172 | 0.029932
83 | 88 | 1.0245 | 0.65565 | 5.161e-09 | 0 | 0 | 0 | 0 | 0 | 1 | -90 | 90 | 0.11134 | 0.028383 | -0.1112 | -0.028295
80 | 78 | 0.53974 | 0.34543 | 2.7191e-09 | 0 | 0 | 0 | 0 | 0 | 1 | -90 | 90 | -0.11758 | -0.030026 | 0.11766 | 0.030078
56 | 54 | 5.5553 | 3.5554 | 9.3289e-09 | 0 | 0 | 0 | 0 | 0 | 1 | -90 | 90 | 0.0015611 | 0.00038532 | -0.0015609 | -0.00038613
51 | 52 | 0.064838 | 0.041496 | 1.0888e-10 | 0 | 0 | 0 | 0 | 0 | 1 | -90 | 90 | 0.00027562 | 6.9067e-05 | -0.00027562 | -6.9077e-05
51 | 53 | 1.5249 | 0.97592 | 2.5607e-09 | 0 | 0 | 0 | 0 | 0 | 1 | -90 | 90 | -0.00035088 | -8.7929e-05 | 0.00035089 | 8.7682e-05
53 | 54 | 1.5365 | 0.98337 | 2.5802e-09 | 0 | 0 | 0 | 0 | 0 | 1 | -90 | 90 | -0.001424 | -0.00035205 | 0.001424 | 0.00035182
53 | 55 | 2.7015 | 1.7289 | 4.5365e-09 | 0 | 0 | 0 | 0 | 0 | 1 | -90 | 90 | 0.0010731 | 0.00026437 | -0.0010731 | -0.00026479
55 | 62 | 15.5429 | 9.9474 | 2.6101e-08 | 0 | 0 | 0 | 0 | 0 | 1 | -90 | 90 | 0.00076049 | 0.00018645 | -0.00076039 | -0.00018892
62 | 63 | 0.40273 | 0.25775 | 6.763e-10 | 0 | 0 | 0 | 0 | 0 | 1 | -90 | 90 | 0.00076039 | 0.00018892 | -0.00076039 | -0.00018899
63 | 98 | 8.3664 | 5.3545 | 1.4049e-08 | 0 | 0 | 0 | 0 | 0 | 1 | -90 | 90 | 0.00076039 | 0.00018899 | -0.00076033 | -0.00019032
78 | 79 | 0.48035 | 0.30742 | 2.4199e-09 | 0 | 0 | 0 | 0 | 0 | 1 | -90 | 90 | -0.11784 | -0.030124 | 0.11791 | 0.03017
98 | 97 | 0.21165 | 0.13546 | 3.5542e-10 | 0 | 0 | 0 | 0 | 0 | 1 | -90 | 90 | 0.00058537 | 0.00014647 | -0.00058537 | -0.0001465
97 | 95 | 0.72551 | 0.46432 | 1.2183e-09 | 0 | 0 | 0 | 0 | 0 | 1 | -90 | 90 | 0.00021367 | 5.3344e-05 | -0.00021367 | -5.3462e-05
68 | 84 | 0.27667 | 0.17707 | 4.6461e-10 | 0 | 0 | 0 | 0 | 0 | 1 | -90 | 90 | 0.000131 | 3.2785e-05 | -0.000131 | -3.283e-05
69 | 70 | 0.8031 | 0.51398 | 4.0459e-09 | 0 | 0 | 0 | 0 | 0 | 1 | -90 | 90 | 0.11992 | 0.030811 | -0.1198 | -0.030732
69 | 75 | 2.3698 | 1.5167 | 1.1939e-08 | 0 | 0 | 0 | 0 | 0 | 1 | -90 | 90 | -0.14961 | -0.038317 | 0.15018 | 0.038681
70 | 81 | 0.64775 | 0.41456 | 3.2633e-09 | 0 | 0 | 0 | 0 | 0 | 1 | -90 | 90 | 0.1198 | 0.030732 | -0.1197 | -0.030668
75 | 74 | 0.024142 | 0.015451 | 1.2162e-10 | 0 | 0 | 0 | 0 | 0 | 1 | -90 | 90 | -0.15055 | -0.038772 | 0.15055 | 0.038776
81 | 79 | 0.85888 | 0.54968 | 4.3269e-09 | 0 | 0 | 0 | 0 | 0 | 1 | -90 | 90 | 0.11937 | 0.030585 | -0.11923 | -0.030501
88 | 89 | 1.1229 | 0.71864 | 5.6569e-09 | 0 | 0 | 0 | 0 | 0 | 1 | -90 | 90 | 0.11074 | 0.028181 | -0.11059 | -0.028085
88 | 86 | 1.9375 | 1.24 | 3.2536e-09 | 0 | 0 | 0 | 0 | 0 | 1 | -90 | 90 | 0.00045675 | 0.00011397 | -0.00045675 | -0.00011428
89 | 73 | 0.43494 | 0.27836 | 2.1911e-09 | 0 | 0 | 0 | 0 | 0 | 1 | -90 | 90 | 0.11034 | 0.028023 | -0.11029 | -0.027986
86 | 85 | 0.57138 | 0.36568 | 9.595e-10 | 0 | 0 | 0 | 0 | 0 | 1 | -90 | 90 | 0.00028334 | 7.0819e-05 | -0.00028334 | -7.0913e-05
71 | 72 | 0.14131 | 0.090437 | 7.1188e-10 | 0 | 0 | 0 | 0 | 0 | 1 | -90 | 90 | -0.10986 | -0.027849 | 0.10987 | 0.027861
71 | 90 | 5.1234 | 3.279 | 2.5811e-08 | 0 | 0 | 0 | 0 | 0 | 1 | -90 | 90 | 0.10975 | 0.027822 | -0.10907 | -0.027391
72 | 73 | 0.43561 | 0.27879 | 2.1945e-09 | 0 | 0 | 0 | 0 | 0 | 1 | -90 | 90 | -0.11014 | -0.027928 | 0.1102 | 0.027965
90 | 91 | 0.75326 | 0.48208 | 3.7948e-09 | 0 | 0 | 0 | 0 | 0 | 1 | -90 | 90 | 0.090982 | 0.022858 | -0.090913 | -0.022814
91 | 76 | 8.0837 | 5.1736 | 2.7149e-08 | 0 | 0 | 0 | 0 | 0 | 1 | -90 | 90 | 0.021178 | 0.0053364 | -0.021137 | -0.0053132
76 | 77 | 6.4816 | 4.1482 | 1.0884e-08 | 0 | 0 | 0 | 0 | 0 | 1 | -90 | 90 | 0.021137 | 0.0053132 | -0.021105 | -0.0052935
77 | 99 | 2.2889 | 1.4649 | 3.8437e-09 | 0 | 0 | 0 | 0 | 0 | 1 | -90 | 90 | 0.021105 | 0.0052935 | -0.021093 | -0.0052865
85 | 87 | 0.60691 | 0.38842 | 1.0192e-09 | 0 | 0 | 0 | 0 | 0 | 1 | -90 | 90 | 5.0502e-05 | 1.2558e-05 | -5.0502e-05 | -1.2657e-05
95 | 96 | 0.54165 | 0.34666 | 9.0958e-10 | 0 | 0 | 0 | 0 | 0 | 1 | -90 | 90 | 0.00015902 | 3.9765e-05 | -0.00015902 | -3.9854e-05