## bus_data
BUS_I | BUS_TYPE | Pd | Qd | Gs | Bs | area | Vm | Va | baseKV | zone | Vmax | Vmin
1 | 1 | 0.035171 | 0.0088146 | 0 | 0 | 1 | 0.99016 | -0.18944 | 0.4 | 1 | 1.1 | 0.9
2 | 1 | 0.031139 | 0.0078041 | 0 | 0 | 1 | 0.99084 | -0.17618 | 0.4 | 1 | 1.1 | 0.9
4 | 1 | 0.016727 | 0.0041922 | 0 | 0 | 1 | 0.9915 | -0.16332 | 0.4 | 1 | 1.1 | 0.9
21 | 1 | 0.0069496 | 0.0017417 | 0 | 0 | 1 | 0.99227 | -0.14843 | 0.4 | 1 | 1.1 | 0.9
5 | 1 | 0 | 0 | 0 | 0 | 1 | 0.99576 | -0.081311 | 0.4 | 1 | 1.1 | 0.9
34 | 1 | 0.0062318 | 0.0015618 | 0 | 0 | 1 | 0.99694 | -0.058664 | 0.4 | 1 | 1.1 | 0.9
32 | 1 | 0.013394 | 0.0033568 | 0 | 0 | 1 | 0.99519 | -0.09227 | 0.4 | 1 | 1.1 | 0.9
6 | 1 | 0 | 0 | 0 | 0 | 1 | 0.99533 | -0.089685 | 0.4 | 1 | 1.1 | 0.9
27 | 1 | 0.0099082 | 0.0024832 | 0 | 0 | 1 | 0.99521 | -0.091977 | 0.4 | 1 | 1.1 | 0.9
7 | 1 | 0 | 0 | 0 | 0 | 1 | 0.99554 | -0.085567 | 0.4 | 1 | 1.1 | 0.9
29 | 1 | 0.00747 | 0.0018722 | 0 | 0 | 1 | 0.99609 | -0.074962 | 0.4 | 1 | 1.1 | 0.9
28 | 1 | 0.021417 | 0.0053677 | 0 | 0 | 1 | 0.99505 | -0.09504 | 0.4 | 1 | 1.1 | 0.9
8 | 1 | 0 | 0 | 0 | 0 | 1 | 0.99732 | -0.051232 | 0.4 | 1 | 1.1 | 0.9
26 | 1 | 0.0052301 | 0.0013108 | 0 | 0 | 1 | 0.99723 | -0.052928 | 0.4 | 1 | 1.1 | 0.9
13 | 1 | 0 | 0 | 0 | 0 | 1 | 0.9974 | -0.049743 | 0.4 | 1 | 1.1 | 0.9
25 | 1 | 0.005323 | 0.0013341 | 0 | 0 | 1 | 0.99727 | -0.052252 | 0.4 | 1 | 1.1 | 0.9
11 | 1 | 0 | 0 | 0 | 0 | 1 | 0.99404 | -0.11439 | 0.4 | 1 | 1.1 | 0.9
18 | 1 | 0 | 0 | 0 | 0 | 1 | 0.99275 | -0.13917 | 0.4 | 1 | 1.1 | 0.9
14 | 1 | 0 | 0 | 0 | 0 | 1 | 0.99426 | -0.11006 | 0.4 | 1 | 1.1 | 0.9
22 | 1 | 0.0088193 | 0.0022103 | 0 | 0 | 1 | 0.99393 | -0.1164 | 0.4 | 1 | 1.1 | 0.9
31 | 1 | 0.010349 | 0.0025937 | 0 | 0 | 1 | 0.9969 | -0.059447 | 0.4 | 1 | 1.1 | 0.9
45 | 1 | 0.0071915 | 0.0018024 | 0 | 0 | 1 | 0.99915 | -0.016282 | 0.4 | 1 | 1.1 | 0.9
44 | 1 | 0.0088734 | 0.0022239 | 0 | 0 | 1 | 0.99318 | -0.13091 | 0.4 | 1 | 1.1 | 0.9
15 | 1 | 0 | 0 | 0 | 0 | 1 | 0.99317 | -0.13143 | 0.4 | 1 | 1.1 | 0.9
16 | 1 | 0 | 0 | 0 | 0 | 1 | 0.99327 | -0.12936 | 0.4 | 1 | 1.1 | 0.9
43 | 1 | 0.011308 | 0.0028341 | 0 | 0 | 1 | 0.99307 | -0.13326 | 0.4 | 1 | 1.1 | 0.9
20 | 1 | 0 | 0 | 0 | 0 | 1 | 0.99314 | -0.13194 | 0.4 | 1 | 1.1 | 0.9
33 | 1 | 0.0064553 | 0.0016179 | 0 | 0 | 1 | 0.99386 | -0.11806 | 0.4 | 1 | 1.1 | 0.9
24 | 1 | 0.02098 | 0.0052582 | 0 | 0 | 1 | 0.99248 | -0.14448 | 0.4 | 1 | 1.1 | 0.9
38 | 1 | 0.0092772 | 0.0023251 | 0 | 0 | 1 | 0.99302 | -0.13435 | 0.4 | 1 | 1.1 | 0.9
35 | 1 | 0.0063953 | 0.0016028 | 0 | 0 | 1 | 0.99288 | -0.13705 | 0.4 | 1 | 1.1 | 0.9
40 | 1 | 0.0063893 | 0.0016013 | 0 | 0 | 1 | 0.99747 | -0.04849 | 0.4 | 1 | 1.1 | 0.9
30 | 1 | 0 | 0 | 0 | 0 | 1 | 0.99633 | -0.070381 | 0.4 | 1 | 1.1 | 0.9
42 | 3 | 0.0069796 | 0.0017493 | 0 | 0 | 1 | 1 | 0 | 0.4 | 1 | 1.1 | 0.9
36 | 1 | 0.0080878 | 0.002027 | 0 | 0 | 1 | 0.99272 | -0.1401 | 0.4 | 1 | 1.1 | 0.9
39 | 1 | 0.0029666 | 0.0007435 | 0 | 0 | 1 | 0.9983 | -0.032605 | 0.4 | 1 | 1.1 | 0.9
37 | 1 | 0.0061654 | 0.0015452 | 0 | 0 | 1 | 0.99271 | -0.14026 | 0.4 | 1 | 1.1 | 0.9
41 | 1 | 0.014088 | 0.0035307 | 0 | 0 | 1 | 0.99897 | -0.019773 | 0.4 | 1 | 1.1 | 0.9

## generator_data
GEN_BUS | PG | QG | QMAX | QMIN | VG | MBASE | GEN_STATUS | PMAX | PMIN
42 | 0.29495 | 0.07456 | 10 | -10 | 1 | 100 | 1 | 10 | 0

## branch_data
F_BUS | T_BUS | BR_R | BR_X | BR_B | RATE_A | RATE_B | RATE_C | TAP | SHIFT | BR_STATUS | ANGMIN | ANGMAX | P_in | Q_in | P_out | Q_out
1 | 2 | 1.6579 | 1.0611 | 2.7841e-09 | 0 | 0 | 0 | 0 | 0 | 1 | -90 | 90 | -0.035171 | -0.0088146 | 0.035193 | 0.0088286
2 | 4 | 0.8539 | 0.54649 | 1.4339e-09 | 0 | 0 | 0 | 0 | 0 | 1 | -90 | 90 | -0.066331 | -0.016633 | 0.066372 | 0.016659
4 | 21 | 0.79084 | 0.50614 | 1.328e-09 | 0 | 0 | 0 | 0 | 0 | 1 | -90 | 90 | -0.083099 | -0.020851 | 0.083158 | 0.020888
21 | 44 | 0.86031 | 0.5506 | 1.4447e-09 | 0 | 0 | 0 | 0 | 0 | 1 | -90 | 90 | -0.090108 | -0.02263 | 0.090183 | 0.022678
5 | 34 | 1.6496 | 1.0558 | 2.7702e-09 | 0 | 0 | 0 | 0 | 0 | 1 | -90 | 90 | -0.06121 | -0.015389 | 0.061276 | 0.015431
5 | 32 | 0.79689 | 0.51001 | 1.3382e-09 | 0 | 0 | 0 | 0 | 0 | 1 | -90 | 90 | 0.06121 | 0.015389 | -0.061178 | -0.015368
34 | 40 | 0.67365 | 0.43114 | 1.1312e-09 | 0 | 0 | 0 | 0 | 0 | 1 | -90 | 90 | -0.067508 | -0.016993 | 0.067541 | 0.017013
32 | 33 | 2.3979 | 1.5346 | 4.0266e-09 | 0 | 0 | 0 | 0 | 0 | 1 | -90 | 90 | 0.047784 | 0.012011 | -0.047726 | -0.011974
6 | 27 | 1.0271 | 0.65738 | 1.7249e-09 | 0 | 0 | 0 | 0 | 0 | 1 | -90 | 90 | 0.0099093 | 0.0024837 | -0.0099082 | -0.0024832
6 | 7 | 1.846 | 1.1814 | 3.0999e-09 | 0 | 0 | 0 | 0 | 0 | 1 | -90 | 90 | -0.0099093 | -0.0024837 | 0.0099112 | 0.0024847
7 | 29 | 1.5046 | 0.96296 | 2.5267e-09 | 0 | 0 | 0 | 0 | 0 | 1 | -90 | 90 | -0.031338 | -0.0078582 | 0.031354 | 0.0078681
7 | 28 | 1.964 | 1.2569 | 3.298e-09 | 0 | 0 | 0 | 0 | 0 | 1 | -90 | 90 | 0.021427 | 0.0053736 | -0.021417 | -0.0053677
29 | 30 | 0.52524 | 0.33616 | 8.8202e-10 | 0 | 0 | 0 | 0 | 0 | 1 | -90 | 90 | -0.038824 | -0.0097403 | 0.038833 | 0.0097456
8 | 26 | 1.446 | 0.92542 | 2.4282e-09 | 0 | 0 | 0 | 0 | 0 | 1 | -90 | 90 | 0.0052305 | 0.0013108 | -0.0052301 | -0.0013108
8 | 13 | 0.62907 | 0.40261 | 1.0564e-09 | 0 | 0 | 0 | 0 | 0 | 1 | -90 | 90 | -0.010554 | -0.0026449 | 0.010554 | 0.0026453
8 | 25 | 0.8542 | 0.54669 | 1.4344e-09 | 0 | 0 | 0 | 0 | 0 | 1 | -90 | 90 | 0.0053232 | 0.0013341 | -0.005323 | -0.0013341
13 | 31 | 0.88003 | 0.56322 | 1.4778e-09 | 0 | 0 | 0 | 0 | 0 | 1 | -90 | 90 | 0.049224 | 0.012366 | -0.049202 | -0.012352
13 | 14 | 2.0837 | 1.3336 | 3.4991e-09 | 0 | 0 | 0 | 0 | 0 | 1 | -90 | 90 | 0.12937 | 0.032694 | -0.12899 | -0.032456
13 | 45 | 0.79347 | 0.50782 | 2.6649e-09 | 0 | 0 | 0 | 0 | 0 | 1 | -90 | 90 | -0.18914 | -0.047706 | 0.18945 | 0.0479
11 | 18 | 5.2251 | 3.3441 | 8.7743e-09 | 0 | 0 | 0 | 0 | 0 | 1 | -90 | 90 | 0.021011 | 0.0052764 | -0.020986 | -0.0052614
11 | 14 | 0.64336 | 0.41175 | 1.0804e-09 | 0 | 0 | 0 | 0 | 0 | 1 | -90 | 90 | -0.029831 | -0.0074871 | 0.029837 | 0.007491
11 | 22 | 1.0126 | 0.64808 | 1.7005e-09 | 0 | 0 | 0 | 0 | 0 | 1 | -90 | 90 | 0.0088201 | 0.0022107 | -0.0088193 | -0.0022103
18 | 24 | 1.1179 | 0.71546 | 1.8773e-09 | 0 | 0 | 0 | 0 | 0 | 1 | -90 | 90 | 0.020986 | 0.0052614 | -0.02098 | -0.0052582
14 | 44 | 0.93349 | 0.59743 | 1.5676e-09 | 0 | 0 | 0 | 0 | 0 | 1 | -90 | 90 | 0.099155 | 0.024965 | -0.099057 | -0.024902
31 | 30 | 1.2546 | 0.80295 | 2.1068e-09 | 0 | 0 | 0 | 0 | 0 | 1 | -90 | 90 | 0.038853 | 0.0097584 | -0.038833 | -0.0097456
45 | 42 | 0.37288 | 0.23864 | 1.2523e-09 | 0 | 0 | 0 | 0 | 0 | 1 | -90 | 90 | -0.19664 | -0.049702 | 0.19679 | 0.049801
15 | 16 | 0.80892 | 0.51771 | 1.3584e-09 | 0 | 0 | 0 | 0 | 0 | 1 | -90 | 90 | -0.011309 | -0.0028346 | 0.01131 | 0.0028352
15 | 43 | 0.71588 | 0.45816 | 1.2021e-09 | 0 | 0 | 0 | 0 | 0 | 1 | -90 | 90 | 0.011309 | 0.0028346 | -0.011308 | -0.0028341
16 | 20 | 0.38148 | 0.24415 | 6.4061e-10 | 0 | 0 | 0 | 0 | 0 | 1 | -90 | 90 | 0.029938 | 0.0075071 | -0.029934 | -0.0075048
16 | 33 | 1.212 | 0.77566 | 2.0352e-09 | 0 | 0 | 0 | 0 | 0 | 1 | -90 | 90 | -0.041248 | -0.010342 | 0.04127 | 0.010356
20 | 38 | 1.1463 | 0.73366 | 1.925e-09 | 0 | 0 | 0 | 0 | 0 | 1 | -90 | 90 | 0.0092783 | 0.0023256 | -0.0092772 | -0.0023251
20 | 35 | 1.094 | 0.70019 | 1.8372e-09 | 0 | 0 | 0 | 0 | 0 | 1 | -90 | 90 | 0.020656 | 0.0051792 | -0.020651 | -0.0051762
35 | 36 | 0.94473 | 0.60463 | 1.5865e-09 | 0 | 0 | 0 | 0 | 0 | 1 | -90 | 90 | 0.014255 | 0.0035734 | -0.014253 | -0.0035722
40 | 39 | 0.96188 | 0.6156 | 1.6153e-09 | 0 | 0 | 0 | 0 | 0 | 1 | -90 | 90 | -0.07393 | -0.018615 | 0.073987 | 0.018651
42 | 41 | 0.97546 | 0.62429 | 1.6381e-09 | 0 | 0 | 0 | 0 | 0 | 1 | -90 | 90 | 0.091174 | 0.02301 | -0.091088 | -0.022955
36 | 37 | 0.11122 | 0.071179 | 1.8676e-10 | 0 | 0 | 0 | 0 | 0 | 1 | -90 | 90 | 0.0061655 | 0.0015452 | -0.0061654 | -0.0015452
39 | 41 | 0.74812 | 0.4788 | 1.2563e-09 | 0 | 0 | 0 | 0 | 0 | 1 | -90 | 90 | -0.076953 | -0.019394 | 0.077 | 0.019424