## bus_data
BUS_I | BUS_TYPE | Pd | Qd | Gs | Bs | area | Vm | Va | baseKV | zone | Vmax | Vmin
1 | 1 | 0.0095285 | 0.0023881 | 0 | 0 | 1 | 0.97406 | -0.49945 | 0.4 | 1 | 1.1 | 0.9
2 | 1 | 0.025343 | 0.0063515 | 0 | 0 | 1 | 0.97416 | -0.49733 | 0.4 | 1 | 1.1 | 0.9
3 | 1 | 0 | 0 | 0 | 0 | 1 | 0.97342 | -0.51197 | 0.4 | 1 | 1.1 | 0.9
4 | 1 | 0 | 0 | 0 | 0 | 1 | 0.97484 | -0.48402 | 0.4 | 1 | 1.1 | 0.9
6 | 1 | 0 | 0 | 0 | 0 | 1 | 0.97314 | -0.51743 | 0.4 | 1 | 1.1 | 0.9
5 | 1 | 0 | 0 | 0 | 0 | 1 | 0.97482 | -0.48432 | 0.4 | 1 | 1.1 | 0.9
26 | 1 | 0 | 0 | 0 | 0 | 1 | 0.97627 | -0.45587 | 0.4 | 1 | 1.1 | 0.9
94 | 1 | 0.0054006 | 0.0013535 | 0 | 0 | 1 | 0.97478 | -0.48518 | 0.4 | 1 | 1.1 | 0.9
28 | 1 | 0.013298 | 0.0033329 | 0 | 0 | 1 | 0.97236 | -0.5329 | 0.4 | 1 | 1.1 | 0.9
8 | 1 | 0 | 0 | 0 | 0 | 1 | 0.98748 | -0.24103 | 0.4 | 1 | 1.1 | 0.9
87 | 1 | 0.0073435 | 0.0018405 | 0 | 0 | 1 | 0.98737 | -0.2431 | 0.4 | 1 | 1.1 | 0.9
20 | 1 | 0 | 0 | 0 | 0 | 1 | 0.98718 | -0.24675 | 0.4 | 1 | 1.1 | 0.9
53 | 1 | 0.0077369 | 0.0019391 | 0 | 0 | 1 | 0.98791 | -0.23257 | 0.4 | 1 | 1.1 | 0.9
9 | 1 | 0 | 0 | 0 | 0 | 1 | 0.99007 | -0.1909 | 0.4 | 1 | 1.1 | 0.9
14 | 1 | 0 | 0 | 0 | 0 | 1 | 0.99018 | -0.18872 | 0.4 | 1 | 1.1 | 0.9
76 | 1 | 0.014318 | 0.0035885 | 0 | 0 | 1 | 0.98984 | -0.1954 | 0.4 | 1 | 1.1 | 0.9
10 | 1 | 0 | 0 | 0 | 0 | 1 | 0.99045 | -0.18122 | 0.4 | 1 | 1.1 | 0.9
15 | 1 | 0 | 0 | 0 | 0 | 1 | 0.99102 | -0.17038 | 0.4 | 1 | 1.1 | 0.9
85 | 1 | 0.0088683 | 0.0022226 | 0 | 0 | 1 | 0.98908 | -0.20742 | 0.4 | 1 | 1.1 | 0.9
11 | 1 | 0 | 0 | 0 | 0 | 1 | 0.9718 | -0.54394 | 0.4 | 1 | 1.1 | 0.9
29 | 1 | 0.0093455 | 0.0023422 | 0 | 0 | 1 | 0.97166 | -0.54686 | 0.4 | 1 | 1.1 | 0.9
13 | 1 | 0 | 0 | 0 | 0 | 1 | 0.98434 | -0.29866 | 0.4 | 1 | 1.1 | 0.9
93 | 1 | 0.0021225 | 0.00053196 | 0 | 0 | 1 | 0.9843 | -0.29956 | 0.4 | 1 | 1.1 | 0.9
23 | 1 | 0 | 0 | 0 | 0 | 1 | 0.98682 | -0.25094 | 0.4 | 1 | 1.1 | 0.9
25 | 1 | 0.0089507 | 0.0022433 | 0 | 0 | 1 | 0.98222 | -0.33985 | 0.4 | 1 | 1.1 | 0.9
44 | 1 | 0.014198 | 0.0035583 | 0 | 0 | 1 | 0.99041 | -0.18435 | 0.4 | 1 | 1.1 | 0.9
36 | 1 | 0.0057904 | 0.0014512 | 0 | 0 | 1 | 0.99218 | -0.14813 | 0.4 | 1 | 1.1 | 0.9
16 | 1 | 0 | 0 | 0 | 0 | 1 | 0.98636 | -0.26276 | 0.4 | 1 | 1.1 | 0.9
22 | 1 | 0 | 0 | 0 | 0 | 1 | 0.98625 | -0.26497 | 0.4 | 1 | 1.1 | 0.9
63 | 1 | 0 | 0 | 0 | 0 | 1 | 0.98675 | -0.25519 | 0.4 | 1 | 1.1 | 0.9
67 | 1 | 0.0076031 | 0.0019055 | 0 | 0 | 1 | 0.98623 | -0.26521 | 0.4 | 1 | 1.1 | 0.9
30 | 1 | 0.0077847 | 0.001951 | 0 | 0 | 1 | 0.98692 | -0.25176 | 0.4 | 1 | 1.1 | 0.9
21 | 1 | 0 | 0 | 0 | 0 | 1 | 0.99617 | -0.072266 | 0.4 | 1 | 1.1 | 0.9
38 | 1 | 0.0057927 | 0.0014518 | 0 | 0 | 1 | 0.99489 | -0.09665 | 0.4 | 1 | 1.1 | 0.9
74 | 1 | 0 | 0 | 0 | 0 | 1 | 0.99732 | -0.050596 | 0.4 | 1 | 1.1 | 0.9
72 | 1 | 0.0057956 | 0.0014525 | 0 | 0 | 1 | 0.98612 | -0.26751 | 0.4 | 1 | 1.1 | 0.9
77 | 1 | 0 | 0 | 0 | 0 | 1 | 0.98575 | -0.27184 | 0.4 | 1 | 1.1 | 0.9
84 | 1 | 0.0088791 | 0.0022253 | 0 | 0 | 1 | 0.98761 | -0.23574 | 0.4 | 1 | 1.1 | 0.9
27 | 1 | 0.0079951 | 0.0020037 | 0 | 0 | 1 | 0.97556 | -0.46984 | 0.4 | 1 | 1.1 | 0.9
24 | 1 | 0.0038105 | 0.000955 | 0 | 0 | 1 | 0.97847 | -0.41282 | 0.4 | 1 | 1.1 | 0.9
52 | 1 | 0.0047538 | 0.0011914 | 0 | 0 | 1 | 0.98845 | -0.222 | 0.4 | 1 | 1.1 | 0.9
42 | 1 | 0 | 0 | 0 | 0 | 1 | 0.99059 | -0.18087 | 0.4 | 1 | 1.1 | 0.9
37 | 1 | 0.0081328 | 0.0020383 | 0 | 0 | 1 | 0.99351 | -0.1229 | 0.4 | 1 | 1.1 | 0.9
64 | 1 | 0.01048 | 0.0026266 | 0 | 0 | 1 | 0.98657 | -0.2586 | 0.4 | 1 | 1.1 | 0.9
62 | 1 | 0.0099681 | 0.0024983 | 0 | 0 | 1 | 0.9875 | -0.24054 | 0.4 | 1 | 1.1 | 0.9
88 | 1 | 0.0069403 | 0.0017394 | 0 | 0 | 1 | 0.99661 | -0.06434 | 0.4 | 1 | 1.1 | 0.9
75 | 1 | 0.0069339 | 0.0017378 | 0 | 0 | 1 | 0.99671 | -0.062324 | 0.4 | 1 | 1.1 | 0.9
82 | 1 | 0.014375 | 0.0036027 | 0 | 0 | 1 | 0.98545 | -0.27766 | 0.4 | 1 | 1.1 | 0.9
89 | 1 | 0.0061869 | 0.0015506 | 0 | 0 | 1 | 0.97305 | -0.51932 | 0.4 | 1 | 1.1 | 0.9
90 | 1 | 0.0051028 | 0.0012789 | 0 | 0 | 1 | 0.97314 | -0.51764 | 0.4 | 1 | 1.1 | 0.9
73 | 1 | 0.012879 | 0.0032277 | 0 | 0 | 1 | 0.99799 | -0.037919 | 0.4 | 1 | 1.1 | 0.9
34 | 1 | 0.010361 | 0.0025967 | 0 | 0 | 1 | 0.97461 | -0.48857 | 0.4 | 1 | 1.1 | 0.9
35 | 1 | 0.0051035 | 0.001279 | 0 | 0 | 1 | 0.97414 | -0.4978 | 0.4 | 1 | 1.1 | 0.9
33 | 1 | 0 | 0 | 0 | 0 | 1 | 0.98863 | -0.21865 | 0.4 | 1 | 1.1 | 0.9
54 | 1 | 0 | 0 | 0 | 0 | 1 | 0.9889 | -0.2134 | 0.4 | 1 | 1.1 | 0.9
61 | 1 | 0.010508 | 0.0026335 | 0 | 0 | 1 | 0.98812 | -0.22845 | 0.4 | 1 | 1.1 | 0.9
55 | 1 | 0.0050593 | 0.001268 | 0 | 0 | 1 | 0.9906 | -0.18041 | 0.4 | 1 | 1.1 | 0.9
92 | 1 | 0.0072912 | 0.0018273 | 0 | 0 | 1 | 0.97375 | -0.50555 | 0.4 | 1 | 1.1 | 0.9
91 | 1 | 0.0077722 | 0.0019479 | 0 | 0 | 1 | 0.97332 | -0.51409 | 0.4 | 1 | 1.1 | 0.9
39 | 1 | 0.0074049 | 0.0018558 | 0 | 0 | 1 | 0.99251 | -0.14377 | 0.4 | 1 | 1.1 | 0.9
40 | 1 | 0.010601 | 0.002657 | 0 | 0 | 1 | 0.99132 | -0.16676 | 0.4 | 1 | 1.1 | 0.9
41 | 1 | 0.0051012 | 0.0012785 | 0 | 0 | 1 | 0.99342 | -0.12607 | 0.4 | 1 | 1.1 | 0.9
43 | 1 | 0 | 0 | 0 | 0 | 1 | 0.99459 | -0.10348 | 0.4 | 1 | 1.1 | 0.9
46 | 1 | 0.013274 | 0.0033268 | 0 | 0 | 1 | 0.9899 | -0.19419 | 0.4 | 1 | 1.1 | 0.9
51 | 1 | 0 | 0 | 0 | 0 | 1 | 0.99409 | -0.11328 | 0.4 | 1 | 1.1 | 0.9
47 | 1 | 0.0032392 | 0.00081182 | 0 | 0 | 1 | 0.9977 | -0.043818 | 0.4 | 1 | 1.1 | 0.9
80 | 1 | 0.014599 | 0.003659 | 0 | 0 | 1 | 0.98944 | -0.20323 | 0.4 | 1 | 1.1 | 0.9
71 | 1 | 0.0097417 | 0.0024415 | 0 | 0 | 1 | 0.9939 | -0.11692 | 0.4 | 1 | 1.1 | 0.9
69 | 1 | 0.002825 | 0.00070801 | 0 | 0 | 1 | 0.99407 | -0.11366 | 0.4 | 1 | 1.1 | 0.9
48 | 1 | 0 | 0 | 0 | 0 | 1 | 0.99792 | -0.039758 | 0.4 | 1 | 1.1 | 0.9
49 | 1 | 0 | 0 | 0 | 0 | 1 | 0.99696 | -0.058103 | 0.4 | 1 | 1.1 | 0.9
50 | 3 | 0.0091686 | 0.0022979 | 0 | 0 | 1 | 1 | 0 | 0.4 | 1 | 1.1 | 0.9
81 | 1 | 0.01056 | 0.0026465 | 0 | 0 | 1 | 0.99353 | -0.12404 | 0.4 | 1 | 1.1 | 0.9
86 | 1 | 0.01001 | 0.0025088 | 0 | 0 | 1 | 0.99368 | -0.12126 | 0.4 | 1 | 1.1 | 0.9
79 | 1 | 0.015496 | 0.0038837 | 0 | 0 | 1 | 0.98917 | -0.20834 | 0.4 | 1 | 1.1 | 0.9
70 | 1 | 0.0095759 | 0.0023999 | 0 | 0 | 1 | 0.99656 | -0.065688 | 0.4 | 1 | 1.1 | 0.9
60 | 1 | 0.0088369 | 0.0022147 | 0 | 0 | 1 | 0.99459 | -0.10354 | 0.4 | 1 | 1.1 | 0.9
57 | 1 | 0.0067539 | 0.0016927 | 0 | 0 | 1 | 0.9916 | -0.16115 | 0.4 | 1 | 1.1 | 0.9
56 | 1 | 0.0093831 | 0.0023516 | 0 | 0 | 1 | 0.99283 | -0.13729 | 0.4 | 1 | 1.1 | 0.9
58 | 1 | 0 | 0 | 0 | 0 | 1 | 0.993 | -0.13418 | 0.4 | 1 | 1.1 | 0.9
59 | 1 | 0.010736 | 0.0026908 | 0 | 0 | 1 | 0.99242 | -0.14523 | 0.4 | 1 | 1.1 | 0.9
68 | 1 | 0.0079882 | 0.002002 | 0 | 0 | 1 | 0.99205 | -0.15249 | 0.4 | 1 | 1.1 | 0.9
66 | 1 | 0.0081722 | 0.0020482 | 0 | 0 | 1 | 0.99182 | -0.15692 | 0.4 | 1 | 1.1 | 0.9
65 | 1 | 0.0078872 | 0.0019767 | 0 | 0 | 1 | 0.99171 | -0.15905 | 0.4 | 1 | 1.1 | 0.9
83 | 1 | 0.014346 | 0.0035955 | 0 | 0 | 1 | 0.9852 | -0.28243 | 0.4 | 1 | 1.1 | 0.9

## generator_data
GEN_BUS | PG | QG | QMAX | QMIN | VG | MBASE | GEN_STATUS | PMAX | PMIN
50 | 0.51365 | 0.13112 | 10 | -10 | 1 | 100 | 1 | 10 | 0

## branch_data
F_BUS | T_BUS | BR_R | BR_X | BR_B | RATE_A | RATE_B | RATE_C | TAP | SHIFT | BR_STATUS | ANGMIN | ANGMAX | P_in | Q_in | P_out | Q_out
1 | 2 | 0.28034 | 0.17942 | 4.7077e-10 | 0 | 0 | 0 | 0 | 0 | 1 | -90 | 90 | -0.032214 | -0.0080885 | 0.032217 | 0.0080906
1 | 3 | 2.3492 | 1.5035 | 3.9449e-09 | 0 | 0 | 0 | 0 | 0 | 1 | -90 | 90 | 0.022686 | 0.0057004 | -0.022672 | -0.0056921
2 | 4 | 0.98499 | 0.63039 | 1.6541e-09 | 0 | 0 | 0 | 0 | 0 | 1 | -90 | 90 | -0.057559 | -0.014442 | 0.057596 | 0.014466
3 | 6 | 1.0237 | 0.65517 | 1.7191e-09 | 0 | 0 | 0 | 0 | 0 | 1 | -90 | 90 | 0.022672 | 0.0056921 | -0.022666 | -0.0056885
4 | 5 | 0.23672 | 0.1515 | 3.9751e-10 | 0 | 0 | 0 | 0 | 0 | 1 | -90 | 90 | 0.0054008 | 0.0013536 | -0.0054007 | -0.0013536
4 | 26 | 1.9088 | 1.2216 | 3.2054e-09 | 0 | 0 | 0 | 0 | 0 | 1 | -90 | 90 | -0.062997 | -0.015819 | 0.063082 | 0.015873
6 | 28 | 2.8966 | 1.8538 | 4.8641e-09 | 0 | 0 | 0 | 0 | 0 | 1 | -90 | 90 | 0.022666 | 0.0056885 | -0.022649 | -0.0056783
5 | 94 | 0.67531 | 0.4322 | 1.134e-09 | 0 | 0 | 0 | 0 | 0 | 1 | -90 | 90 | 0.0054007 | 0.0013536 | -0.0054005 | -0.0013536
26 | 27 | 1.1973 | 0.76628 | 2.0106e-09 | 0 | 0 | 0 | 0 | 0 | 1 | -90 | 90 | 0.049916 | 0.01255 | -0.049883 | -0.012529
26 | 24 | 1.6351 | 1.0465 | 2.7458e-09 | 0 | 0 | 0 | 0 | 0 | 1 | -90 | 90 | -0.113 | -0.028423 | 0.11323 | 0.028571
28 | 11 | 5.0034 | 3.2022 | 8.4021e-09 | 0 | 0 | 0 | 0 | 0 | 1 | -90 | 90 | 0.0093514 | 0.0023453 | -0.0093465 | -0.0023429
8 | 87 | 1.2281 | 0.78598 | 2.0623e-09 | 0 | 0 | 0 | 0 | 0 | 1 | -90 | 90 | 0.0073442 | 0.0018407 | -0.0073435 | -0.0018405
8 | 20 | 3.2085 | 2.0535 | 5.388e-09 | 0 | 0 | 0 | 0 | 0 | 1 | -90 | 90 | 0.0077886 | 0.0019526 | -0.0077865 | -0.0019518
8 | 53 | 2.445 | 1.5648 | 4.1058e-09 | 0 | 0 | 0 | 0 | 0 | 1 | -90 | 90 | -0.015133 | -0.0037933 | 0.015139 | 0.0037968
20 | 30 | 2.8114 | 1.7993 | 4.7211e-09 | 0 | 0 | 0 | 0 | 0 | 1 | -90 | 90 | 0.0077865 | 0.0019518 | -0.0077846 | -0.001951
53 | 52 | 2.0229 | 1.2946 | 3.397e-09 | 0 | 0 | 0 | 0 | 0 | 1 | -90 | 90 | -0.022876 | -0.0057359 | 0.022887 | 0.0057429
9 | 14 | 0.67066 | 0.42923 | 1.1262e-09 | 0 | 0 | 0 | 0 | 0 | 1 | -90 | 90 | -0.014321 | -0.0035903 | 0.014323 | 0.0035911
9 | 76 | 1.3793 | 0.88275 | 2.3162e-09 | 0 | 0 | 0 | 0 | 0 | 1 | -90 | 90 | 0.014321 | 0.0035903 | -0.014318 | -0.0035885
14 | 44 | 1.3419 | 0.8588 | 2.2534e-09 | 0 | 0 | 0 | 0 | 0 | 1 | -90 | 90 | -0.014323 | -0.0035911 | 0.014326 | 0.0035928
10 | 15 | 0.27384 | 0.17525 | 9.1969e-10 | 0 | 0 | 0 | 0 | 0 | 1 | -90 | 90 | -0.17615 | -0.044944 | 0.17624 | 0.045003
10 | 85 | 0.66089 | 0.42297 | 2.2196e-09 | 0 | 0 | 0 | 0 | 0 | 1 | -90 | 90 | 0.17615 | 0.044944 | -0.17592 | -0.044802
15 | 36 | 0.56328 | 0.3605 | 1.8918e-09 | 0 | 0 | 0 | 0 | 0 | 1 | -90 | 90 | -0.17624 | -0.045003 | 0.17643 | 0.045124
85 | 84 | 0.75061 | 0.48039 | 2.521e-09 | 0 | 0 | 0 | 0 | 0 | 1 | -90 | 90 | 0.16706 | 0.04258 | -0.16683 | -0.042434
11 | 29 | 1.3227 | 0.84655 | 2.2212e-09 | 0 | 0 | 0 | 0 | 0 | 1 | -90 | 90 | 0.0093465 | 0.0023429 | -0.0093452 | -0.0023423
13 | 93 | 1.8434 | 1.1798 | 3.0956e-09 | 0 | 0 | 0 | 0 | 0 | 1 | -90 | 90 | 0.0021226 | 0.00053172 | -0.0021225 | -0.00053196
13 | 23 | 1.6281 | 1.042 | 5.468e-09 | 0 | 0 | 0 | 0 | 0 | 1 | -90 | 90 | -0.12878 | -0.032723 | 0.12907 | 0.032912
13 | 25 | 1.4224 | 0.91034 | 2.3886e-09 | 0 | 0 | 0 | 0 | 0 | 1 | -90 | 90 | 0.12665 | 0.032191 | -0.1264 | -0.032031
23 | 77 | 3.1727 | 2.0305 | 5.3277e-09 | 0 | 0 | 0 | 0 | 0 | 1 | -90 | 90 | 0.028761 | 0.0072229 | -0.028732 | -0.0072051
23 | 84 | 0.42447 | 0.27166 | 1.4256e-09 | 0 | 0 | 0 | 0 | 0 | 1 | -90 | 90 | -0.15783 | -0.040135 | 0.15795 | 0.040209
25 | 24 | 2.6972 | 1.7262 | 4.5293e-09 | 0 | 0 | 0 | 0 | 0 | 1 | -90 | 90 | 0.11745 | 0.029788 | -0.11704 | -0.029526
44 | 42 | 0.53588 | 0.34297 | 8.9989e-10 | 0 | 0 | 0 | 0 | 0 | 1 | -90 | 90 | -0.028524 | -0.0071511 | 0.028528 | 0.0071541
36 | 37 | 0.61959 | 0.39654 | 2.0809e-09 | 0 | 0 | 0 | 0 | 0 | 1 | -90 | 90 | -0.18222 | -0.046575 | 0.18244 | 0.046718
16 | 22 | 1.6665 | 1.0666 | 2.7985e-09 | 0 | 0 | 0 | 0 | 0 | 1 | -90 | 90 | 0.0057969 | 0.0014528 | -0.0057963 | -0.0014527
16 | 63 | 2.4641 | 1.5771 | 4.138e-09 | 0 | 0 | 0 | 0 | 0 | 1 | -90 | 90 | -0.013401 | -0.0033587 | 0.013406 | 0.0033613
16 | 67 | 1.4047 | 0.89899 | 2.3588e-09 | 0 | 0 | 0 | 0 | 0 | 1 | -90 | 90 | 0.007604 | 0.0019059 | -0.0076031 | -0.0019055
22 | 72 | 1.9127 | 1.2241 | 3.212e-09 | 0 | 0 | 0 | 0 | 0 | 1 | -90 | 90 | 0.0057963 | 0.0014527 | -0.0057956 | -0.0014525
63 | 64 | 1.4209 | 0.90935 | 2.386e-09 | 0 | 0 | 0 | 0 | 0 | 1 | -90 | 90 | 0.010482 | 0.0026275 | -0.01048 | -0.0026266
63 | 62 | 2.6791 | 1.7146 | 4.4989e-09 | 0 | 0 | 0 | 0 | 0 | 1 | -90 | 90 | -0.023888 | -0.0059888 | 0.023904 | 0.005999
21 | 38 | 0.5589 | 0.35769 | 1.8771e-09 | 0 | 0 | 0 | 0 | 0 | 1 | -90 | 90 | 0.19684 | 0.050511 | -0.19661 | -0.050363
21 | 74 | 0.49789 | 0.31865 | 1.6722e-09 | 0 | 0 | 0 | 0 | 0 | 1 | -90 | 90 | -0.19684 | -0.050511 | 0.19705 | 0.050644
38 | 37 | 0.61863 | 0.39592 | 2.0777e-09 | 0 | 0 | 0 | 0 | 0 | 1 | -90 | 90 | 0.19082 | 0.048911 | -0.19058 | -0.048756
74 | 75 | 3.766 | 2.4102 | 6.3241e-09 | 0 | 0 | 0 | 0 | 0 | 1 | -90 | 90 | 0.013883 | 0.0034817 | -0.013875 | -0.0034774
74 | 73 | 0.27231 | 0.17428 | 9.1457e-10 | 0 | 0 | 0 | 0 | 0 | 1 | -90 | 90 | -0.21093 | -0.054125 | 0.21106 | 0.054208
77 | 82 | 0.88376 | 0.56561 | 1.4841e-09 | 0 | 0 | 0 | 0 | 0 | 1 | -90 | 90 | 0.028732 | 0.0072051 | -0.028724 | -0.0072002
27 | 34 | 1.909 | 1.2218 | 3.2058e-09 | 0 | 0 | 0 | 0 | 0 | 1 | -90 | 90 | 0.041888 | 0.010525 | -0.04185 | -0.010501
52 | 54 | 1.365 | 0.87357 | 2.2921e-09 | 0 | 0 | 0 | 0 | 0 | 1 | -90 | 90 | -0.027641 | -0.0069344 | 0.027653 | 0.0069414
42 | 46 | 1.3498 | 0.8639 | 2.2668e-09 | 0 | 0 | 0 | 0 | 0 | 1 | -90 | 90 | 0.043414 | 0.010897 | -0.043386 | -0.01088
42 | 40 | 0.8641 | 0.55302 | 1.4511e-09 | 0 | 0 | 0 | 0 | 0 | 1 | -90 | 90 | -0.071942 | -0.018051 | 0.071991 | 0.018082
62 | 61 | 1.5618 | 0.99957 | 2.6227e-09 | 0 | 0 | 0 | 0 | 0 | 1 | -90 | 90 | -0.033872 | -0.0084973 | 0.033892 | 0.0085095
88 | 75 | 1.2932 | 0.82764 | 2.1716e-09 | 0 | 0 | 0 | 0 | 0 | 1 | -90 | 90 | -0.0069403 | -0.0017394 | 0.0069409 | 0.0017396
82 | 83 | 1.4442 | 0.92431 | 2.4253e-09 | 0 | 0 | 0 | 0 | 0 | 1 | -90 | 90 | 0.01435 | 0.0035974 | -0.014346 | -0.0035956
89 | 90 | 1.1536 | 0.73832 | 1.9373e-09 | 0 | 0 | 0 | 0 | 0 | 1 | -90 | 90 | -0.0061867 | -0.0015506 | 0.0061872 | 0.0015508
90 | 91 | 1.3314 | 0.8521 | 2.2358e-09 | 0 | 0 | 0 | 0 | 0 | 1 | -90 | 90 | -0.01129 | -0.0028297 | 0.011292 | 0.0028307
73 | 50 | 0.76902 | 0.49217 | 2.5828e-09 | 0 | 0 | 0 | 0 | 0 | 1 | -90 | 90 | -0.22394 | -0.057436 | 0.22435 | 0.0577
34 | 35 | 1.2488 | 0.79922 | 2.097e-09 | 0 | 0 | 0 | 0 | 0 | 1 | -90 | 90 | 0.031489 | 0.0079045 | -0.031476 | -0.0078959
35 | 92 | 1.2499 | 0.79995 | 2.099e-09 | 0 | 0 | 0 | 0 | 0 | 1 | -90 | 90 | 0.026372 | 0.0066168 | -0.026363 | -0.0066108
33 | 54 | 0.51852 | 0.33185 | 8.7073e-10 | 0 | 0 | 0 | 0 | 0 | 1 | -90 | 90 | -0.044421 | -0.011156 | 0.044432 | 0.011163
33 | 61 | 0.96771 | 0.61933 | 1.625e-09 | 0 | 0 | 0 | 0 | 0 | 1 | -90 | 90 | 0.044421 | 0.011156 | -0.0444 | -0.011143
54 | 55 | 2.0124 | 1.2879 | 3.3793e-09 | 0 | 0 | 0 | 0 | 0 | 1 | -90 | 90 | -0.072084 | -0.018105 | 0.072198 | 0.018177
55 | 57 | 1.1002 | 0.7041 | 1.8475e-09 | 0 | 0 | 0 | 0 | 0 | 1 | -90 | 90 | -0.077257 | -0.019445 | 0.077328 | 0.01949
92 | 91 | 1.904 | 1.2185 | 3.1973e-09 | 0 | 0 | 0 | 0 | 0 | 1 | -90 | 90 | 0.019072 | 0.0047834 | -0.019064 | -0.0047787
39 | 40 | 1.2291 | 0.78662 | 2.064e-09 | 0 | 0 | 0 | 0 | 0 | 1 | -90 | 90 | 0.082683 | 0.020797 | -0.082592 | -0.020739
39 | 41 | 0.86999 | 0.55679 | 1.4609e-09 | 0 | 0 | 0 | 0 | 0 | 1 | -90 | 90 | -0.090088 | -0.022653 | 0.090164 | 0.022701
41 | 43 | 1.0532 | 0.67403 | 1.7686e-09 | 0 | 0 | 0 | 0 | 0 | 1 | -90 | 90 | -0.095265 | -0.02398 | 0.095368 | 0.024046
43 | 51 | 1.3104 | 0.83865 | 2.2005e-09 | 0 | 0 | 0 | 0 | 0 | 1 | -90 | 90 | 0.033163 | 0.008321 | -0.033147 | -0.0083113
43 | 47 | 2.0711 | 1.3255 | 3.4779e-09 | 0 | 0 | 0 | 0 | 0 | 1 | -90 | 90 | -0.12853 | -0.032366 | 0.1289 | 0.032601
46 | 80 | 1.3178 | 0.84338 | 2.2129e-09 | 0 | 0 | 0 | 0 | 0 | 1 | -90 | 90 | 0.030112 | 0.007553 | -0.030099 | -0.0075449
51 | 71 | 0.53112 | 0.33992 | 8.919e-10 | 0 | 0 | 0 | 0 | 0 | 1 | -90 | 90 | 0.030322 | 0.0076033 | -0.030317 | -0.0076001
51 | 69 | 0.59911 | 0.38343 | 1.0061e-09 | 0 | 0 | 0 | 0 | 0 | 1 | -90 | 90 | 0.002825 | 0.00070794 | -0.002825 | -0.00070801
47 | 48 | 0.13793 | 0.088277 | 2.3163e-10 | 0 | 0 | 0 | 0 | 0 | 1 | -90 | 90 | -0.13214 | -0.033413 | 0.13216 | 0.03343
80 | 79 | 1.4484 | 0.92697 | 2.4322e-09 | 0 | 0 | 0 | 0 | 0 | 1 | -90 | 90 | 0.0155 | 0.0038859 | -0.015496 | -0.0038837
71 | 86 | 0.93486 | 0.59831 | 1.5699e-09 | 0 | 0 | 0 | 0 | 0 | 1 | -90 | 90 | 0.020575 | 0.0051586 | -0.020571 | -0.005156
48 | 49 | 0.55887 | 0.35767 | 1.877e-09 | 0 | 0 | 0 | 0 | 0 | 1 | -90 | 90 | 0.14742 | 0.037353 | -0.14729 | -0.03727
48 | 50 | 0.64025 | 0.40976 | 2.1503e-09 | 0 | 0 | 0 | 0 | 0 | 1 | -90 | 90 | -0.27959 | -0.070783 | 0.28012 | 0.071125
49 | 70 | 0.23077 | 0.14769 | 7.7503e-10 | 0 | 0 | 0 | 0 | 0 | 1 | -90 | 90 | 0.14729 | 0.03727 | -0.14724 | -0.037236
81 | 86 | 1.1651 | 0.74563 | 1.9564e-09 | 0 | 0 | 0 | 0 | 0 | 1 | -90 | 90 | -0.01056 | -0.0026465 | 0.010561 | 0.0026472
70 | 60 | 1.2291 | 0.7866 | 2.0639e-09 | 0 | 0 | 0 | 0 | 0 | 1 | -90 | 90 | 0.13767 | 0.034836 | -0.13742 | -0.034677
60 | 58 | 1.0601 | 0.67849 | 1.7803e-09 | 0 | 0 | 0 | 0 | 0 | 1 | -90 | 90 | 0.12858 | 0.032462 | -0.12839 | -0.032341
57 | 56 | 1.2566 | 0.80421 | 2.1101e-09 | 0 | 0 | 0 | 0 | 0 | 1 | -90 | 90 | -0.084082 | -0.021183 | 0.084178 | 0.021244
56 | 58 | 0.14751 | 0.094408 | 2.4771e-10 | 0 | 0 | 0 | 0 | 0 | 1 | -90 | 90 | -0.093562 | -0.023596 | 0.093575 | 0.023605
58 | 59 | 1.4036 | 0.89832 | 2.3571e-09 | 0 | 0 | 0 | 0 | 0 | 1 | -90 | 90 | 0.034815 | 0.0087366 | -0.034797 | -0.0087251
59 | 68 | 1.3312 | 0.85198 | 2.2355e-09 | 0 | 0 | 0 | 0 | 0 | 1 | -90 | 90 | 0.02406 | 0.0060343 | -0.024052 | -0.0060292
68 | 66 | 1.2177 | 0.77932 | 2.0448e-09 | 0 | 0 | 0 | 0 | 0 | 1 | -90 | 90 | 0.016064 | 0.0040272 | -0.01606 | -0.0040252
66 | 65 | 1.1895 | 0.7613 | 1.9975e-09 | 0 | 0 | 0 | 0 | 0 | 1 | -90 | 90 | 0.007888 | 0.001977 | -0.0078872 | -0.0019767