## bus_data
BUS_I | BUS_TYPE | Pd | Qd | Gs | Bs | area | Vm | Va | baseKV | zone | Vmax | Vmin
1 | 1 | 0.015773 | 0.003953 | 0 | 0 | 1 | 0.99334 | -0.12805 | 0.4 | 1 | 1.1 | 0.9
2 | 1 | 0.016718 | 0.00419 | 0 | 0 | 1 | 0.99376 | -0.1199 | 0.4 | 1 | 1.1 | 0.9
4 | 1 | 0.0085673 | 0.0021472 | 0 | 0 | 1 | 0.99478 | -0.10006 | 0.4 | 1 | 1.1 | 0.9
17 | 1 | 0 | 0 | 0 | 0 | 1 | 0.99618 | -0.073212 | 0.4 | 1 | 1.1 | 0.9
5 | 1 | 0 | 0 | 0 | 0 | 1 | 0.99652 | -0.067009 | 0.4 | 1 | 1.1 | 0.9
32 | 1 | 0 | 0 | 0 | 0 | 1 | 0.99662 | -0.06504 | 0.4 | 1 | 1.1 | 0.9
35 | 1 | 0.012119 | 0.0030374 | 0 | 0 | 1 | 0.99608 | -0.075494 | 0.4 | 1 | 1.1 | 0.9
12 | 1 | 0 | 0 | 0 | 0 | 1 | 0.99042 | -0.18449 | 0.4 | 1 | 1.1 | 0.9
19 | 1 | 0 | 0 | 0 | 0 | 1 | 0.99059 | -0.18107 | 0.4 | 1 | 1.1 | 0.9
73 | 1 | 0.003964 | 0.00099347 | 0 | 0 | 1 | 0.99036 | -0.18556 | 0.4 | 1 | 1.1 | 0.9
13 | 1 | 0 | 0 | 0 | 0 | 1 | 0.99248 | -0.14439 | 0.4 | 1 | 1.1 | 0.9
33 | 1 | 0 | 0 | 0 | 0 | 1 | 0.99211 | -0.15172 | 0.4 | 1 | 1.1 | 0.9
18 | 1 | 0 | 0 | 0 | 0 | 1 | 0.99498 | -0.096202 | 0.4 | 1 | 1.1 | 0.9
20 | 1 | 0 | 0 | 0 | 0 | 1 | 0.99194 | -0.15495 | 0.4 | 1 | 1.1 | 0.9
65 | 1 | 0.008511 | 0.0021331 | 0 | 0 | 1 | 0.99159 | -0.16168 | 0.4 | 1 | 1.1 | 0.9
14 | 1 | 0 | 0 | 0 | 0 | 1 | 0.99055 | -0.18183 | 0.4 | 1 | 1.1 | 0.9
76 | 1 | 0.00029399 | 7.3681e-05 | 0 | 0 | 1 | 0.99055 | -0.18186 | 0.4 | 1 | 1.1 | 0.9
15 | 1 | 0 | 0 | 0 | 0 | 1 | 0.99138 | -0.16579 | 0.4 | 1 | 1.1 | 0.9
66 | 1 | 0.004424 | 0.0011088 | 0 | 0 | 1 | 0.99112 | -0.17089 | 0.4 | 1 | 1.1 | 0.9
16 | 1 | 0 | 0 | 0 | 0 | 1 | 0.9937 | -0.12096 | 0.4 | 1 | 1.1 | 0.9
39 | 1 | 0.01152 | 0.0028871 | 0 | 0 | 1 | 0.99448 | -0.10592 | 0.4 | 1 | 1.1 | 0.9
37 | 1 | 0.011008 | 0.0027588 | 0 | 0 | 1 | 0.99322 | -0.13022 | 0.4 | 1 | 1.1 | 0.9
21 | 1 | 0 | 0 | 0 | 0 | 1 | 0.99932 | -0.013071 | 0.4 | 1 | 1.1 | 0.9
64 | 1 | 0.0040497 | 0.001015 | 0 | 0 | 1 | 0.99064 | -0.18016 | 0.4 | 1 | 1.1 | 0.9
63 | 1 | 0.035547 | 0.0089089 | 0 | 0 | 1 | 0.99106 | -0.172 | 0.4 | 1 | 1.1 | 0.9
62 | 1 | 0.0011294 | 0.00028305 | 0 | 0 | 1 | 0.9918 | -0.15753 | 0.4 | 1 | 1.1 | 0.9
22 | 3 | 0 | 0 | 0 | 0 | 1 | 1 | 0 | 0.4 | 1 | 1.1 | 0.9
34 | 1 | 0.0024432 | 0.00061233 | 0 | 0 | 1 | 0.99926 | -0.014225 | 0.4 | 1 | 1.1 | 0.9
48 | 1 | 0 | 0 | 0 | 0 | 1 | 0.99786 | -0.041087 | 0.4 | 1 | 1.1 | 0.9
47 | 1 | 0.012833 | 0.0032163 | 0 | 0 | 1 | 0.99838 | -0.03082 | 0.4 | 1 | 1.1 | 0.9
23 | 1 | 0 | 0 | 0 | 0 | 1 | 0.9938 | -0.11871 | 0.4 | 1 | 1.1 | 0.9
24 | 1 | 0 | 0 | 0 | 0 | 1 | 0.9945 | -0.10521 | 0.4 | 1 | 1.1 | 0.9
41 | 1 | 0.003461 | 0.00086741 | 0 | 0 | 1 | 0.99372 | -0.12023 | 0.4 | 1 | 1.1 | 0.9
43 | 1 | 0.0034663 | 0.00086873 | 0 | 0 | 1 | 0.99241 | -0.14544 | 0.4 | 1 | 1.1 | 0.9
44 | 1 | 0.014079 | 0.0035285 | 0 | 0 | 1 | 0.99395 | -0.11589 | 0.4 | 1 | 1.1 | 0.9
25 | 1 | 0 | 0 | 0 | 0 | 1 | 0.98864 | -0.2185 | 0.4 | 1 | 1.1 | 0.9
53 | 1 | 0.0066352 | 0.0016629 | 0 | 0 | 1 | 0.98765 | -0.23775 | 0.4 | 1 | 1.1 | 0.9
28 | 1 | 0 | 0 | 0 | 0 | 1 | 0.98821 | -0.2268 | 0.4 | 1 | 1.1 | 0.9
26 | 1 | 0 | 0 | 0 | 0 | 1 | 0.98959 | -0.20012 | 0.4 | 1 | 1.1 | 0.9
52 | 1 | 0.010529 | 0.0026387 | 0 | 0 | 1 | 0.9876 | -0.23873 | 0.4 | 1 | 1.1 | 0.9
42 | 1 | 0.017353 | 0.0043492 | 0 | 0 | 1 | 0.99068 | -0.17887 | 0.4 | 1 | 1.1 | 0.9
29 | 1 | 0 | 0 | 0 | 0 | 1 | 0.98812 | -0.22853 | 0.4 | 1 | 1.1 | 0.9
58 | 1 | 0.006732 | 0.0016872 | 0 | 0 | 1 | 0.98787 | -0.23334 | 0.4 | 1 | 1.1 | 0.9
59 | 1 | 0.0093896 | 0.0023533 | 0 | 0 | 1 | 0.98804 | -0.23014 | 0.4 | 1 | 1.1 | 0.9
31 | 1 | 0 | 0 | 0 | 0 | 1 | 0.98782 | -0.23451 | 0.4 | 1 | 1.1 | 0.9
57 | 1 | 0.0063446 | 0.0015901 | 0 | 0 | 1 | 0.9877 | -0.23674 | 0.4 | 1 | 1.1 | 0.9
49 | 1 | 0.013631 | 0.0034163 | 0 | 0 | 1 | 0.99717 | -0.054394 | 0.4 | 1 | 1.1 | 0.9
69 | 1 | 0.0011692 | 0.00029302 | 0 | 0 | 1 | 0.99205 | -0.15287 | 0.4 | 1 | 1.1 | 0.9
72 | 1 | 0.002618 | 0.00065613 | 0 | 0 | 1 | 0.99194 | -0.155 | 0.4 | 1 | 1.1 | 0.9
70 | 1 | 0 | 0 | 0 | 0 | 1 | 0.99196 | -0.15446 | 0.4 | 1 | 1.1 | 0.9
68 | 1 | 0.011189 | 0.0028041 | 0 | 0 | 1 | 0.99073 | -0.17832 | 0.4 | 1 | 1.1 | 0.9
67 | 1 | 0.0030148 | 0.00075558 | 0 | 0 | 1 | 0.99098 | -0.17344 | 0.4 | 1 | 1.1 | 0.9
60 | 1 | 0.0013498 | 0.00033829 | 0 | 0 | 1 | 0.9917 | -0.15961 | 0.4 | 1 | 1.1 | 0.9
61 | 1 | 0.0016138 | 0.00040445 | 0 | 0 | 1 | 0.99173 | -0.15894 | 0.4 | 1 | 1.1 | 0.9
74 | 1 | 0.008875 | 0.0022243 | 0 | 0 | 1 | 0.99322 | -0.13008 | 0.4 | 1 | 1.1 | 0.9
46 | 1 | 0.0079608 | 0.0019952 | 0 | 0 | 1 | 0.99329 | -0.12863 | 0.4 | 1 | 1.1 | 0.9
38 | 1 | 0.010666 | 0.0026732 | 0 | 0 | 1 | 0.99319 | -0.13087 | 0.4 | 1 | 1.1 | 0.9
40 | 1 | 0.0044006 | 0.0011029 | 0 | 0 | 1 | 0.9936 | -0.12261 | 0.4 | 1 | 1.1 | 0.9
77 | 1 | 0.010319 | 0.0025863 | 0 | 0 | 1 | 0.99776 | -0.042998 | 0.4 | 1 | 1.1 | 0.9
50 | 1 | 0 | 0 | 0 | 0 | 1 | 0.99776 | -0.042971 | 0.4 | 1 | 1.1 | 0.9
45 | 1 | 0.0088996 | 0.0022304 | 0 | 0 | 1 | 0.99343 | -0.12588 | 0.4 | 1 | 1.1 | 0.9
54 | 1 | 0 | 0 | 0 | 0 | 1 | 0.98704 | -0.24954 | 0.4 | 1 | 1.1 | 0.9
55 | 1 | 0.0042948 | 0.0010764 | 0 | 0 | 1 | 0.98696 | -0.25113 | 0.4 | 1 | 1.1 | 0.9
51 | 1 | 0.013593 | 0.0034066 | 0 | 0 | 1 | 0.99745 | -0.04894 | 0.4 | 1 | 1.1 | 0.9
75 | 1 | 0.0071216 | 0.0017849 | 0 | 0 | 1 | 0.99743 | -0.049403 | 0.4 | 1 | 1.1 | 0.9
56 | 1 | 0.013605 | 0.0034098 | 0 | 0 | 1 | 0.98676 | -0.25498 | 0.4 | 1 | 1.1 | 0.9
71 | 1 | 0.0036402 | 0.00091233 | 0 | 0 | 1 | 0.99196 | -0.15457 | 0.4 | 1 | 1.1 | 0.9

## generator_data
GEN_BUS | PG | QG | QMAX | QMIN | VG | MBASE | GEN_STATUS | PMAX | PMIN
22 | 0.35725 | 0.090448 | 10 | -10 | 1 | 100 | 1 | 10 | 0

## branch_data
F_BUS | T_BUS | BR_R | BR_X | BR_B | RATE_A | RATE_B | RATE_C | TAP | SHIFT | BR_STATUS | ANGMIN | ANGMAX | P_in | Q_in | P_out | Q_out
1 | 2 | 2.2854 | 1.4627 | 3.8379e-09 | 0 | 0 | 0 | 0 | 0 | 1 | -90 | 90 | -0.015773 | -0.003953 | 0.015779 | 0.0039566
2 | 4 | 2.7059 | 1.7318 | 4.5439e-09 | 0 | 0 | 0 | 0 | 0 | 1 | -90 | 90 | -0.032497 | -0.0081466 | 0.032528 | 0.0081658
4 | 17 | 2.9039 | 1.8585 | 4.8765e-09 | 0 | 0 | 0 | 0 | 0 | 1 | -90 | 90 | -0.041095 | -0.010313 | 0.041148 | 0.010346
17 | 21 | 1.7116 | 1.0954 | 5.7483e-09 | 0 | 0 | 0 | 0 | 0 | 1 | -90 | 90 | -0.15732 | -0.039631 | 0.15777 | 0.039921
17 | 18 | 0.88255 | 0.56483 | 1.482e-09 | 0 | 0 | 0 | 0 | 0 | 1 | -90 | 90 | 0.11617 | 0.029285 | -0.11604 | -0.029204
5 | 32 | 0.72302 | 0.46273 | 1.2141e-09 | 0 | 0 | 0 | 0 | 0 | 1 | -90 | 90 | -0.012124 | -0.00304 | 0.012126 | 0.0030407
5 | 35 | 3.1148 | 1.9935 | 5.2306e-09 | 0 | 0 | 0 | 0 | 0 | 1 | -90 | 90 | 0.012124 | 0.00304 | -0.012119 | -0.0030374
32 | 49 | 3.9122 | 2.5038 | 6.5696e-09 | 0 | 0 | 0 | 0 | 0 | 1 | -90 | 90 | -0.012126 | -0.0030407 | 0.012132 | 0.0030439
12 | 19 | 3.7936 | 2.4279 | 6.3704e-09 | 0 | 0 | 0 | 0 | 0 | 1 | -90 | 90 | -0.0039642 | -0.0009934 | 0.0039648 | 0.00099319
12 | 73 | 1.1902 | 0.76171 | 1.9986e-09 | 0 | 0 | 0 | 0 | 0 | 1 | -90 | 90 | 0.0039642 | 0.0009934 | -0.003964 | -0.00099347
19 | 64 | 0.94401 | 0.60416 | 1.5852e-09 | 0 | 0 | 0 | 0 | 0 | 1 | -90 | 90 | -0.0042588 | -0.001065 | 0.004259 | 0.0010649
19 | 14 | 11.1874 | 7.1599 | 1.8787e-08 | 0 | 0 | 0 | 0 | 0 | 1 | -90 | 90 | 0.000294 | 7.1768e-05 | -0.00029399 | -7.3605e-05
13 | 33 | 4.3548 | 2.7871 | 7.313e-09 | 0 | 0 | 0 | 0 | 0 | 1 | -90 | 90 | 0.007431 | 0.0018626 | -0.0074284 | -0.0018616
13 | 18 | 2.5844 | 1.654 | 4.3398e-09 | 0 | 0 | 0 | 0 | 0 | 1 | -90 | 90 | -0.082617 | -0.020738 | 0.082807 | 0.02086
13 | 20 | 0.97182 | 0.62196 | 1.6319e-09 | 0 | 0 | 0 | 0 | 0 | 1 | -90 | 90 | 0.048012 | 0.012053 | -0.047988 | -0.012038
13 | 65 | 2.8108 | 1.7989 | 4.7201e-09 | 0 | 0 | 0 | 0 | 0 | 1 | -90 | 90 | 0.027173 | 0.0068226 | -0.027151 | -0.0068087
33 | 69 | 0.68535 | 0.43863 | 1.1509e-09 | 0 | 0 | 0 | 0 | 0 | 1 | -90 | 90 | 0.0074284 | 0.0018616 | -0.007428 | -0.0018615
18 | 39 | 1.2983 | 0.83093 | 2.1802e-09 | 0 | 0 | 0 | 0 | 0 | 1 | -90 | 90 | 0.033234 | 0.008344 | -0.033219 | -0.0083344
20 | 63 | 1.713 | 1.0963 | 2.8766e-09 | 0 | 0 | 0 | 0 | 0 | 1 | -90 | 90 | 0.043894 | 0.011013 | -0.043859 | -0.01099
20 | 62 | 2.7815 | 1.7801 | 4.6709e-09 | 0 | 0 | 0 | 0 | 0 | 1 | -90 | 90 | 0.0040937 | 0.0010251 | -0.0040932 | -0.0010252
65 | 15 | 0.97131 | 0.62164 | 1.6311e-09 | 0 | 0 | 0 | 0 | 0 | 1 | -90 | 90 | 0.01864 | 0.0046757 | -0.018636 | -0.0046735
14 | 76 | 0.46141 | 0.2953 | 7.7483e-10 | 0 | 0 | 0 | 0 | 0 | 1 | -90 | 90 | 0.00029399 | 7.3605e-05 | -0.00029399 | -7.3681e-05
15 | 66 | 1.2046 | 0.77093 | 2.0228e-09 | 0 | 0 | 0 | 0 | 0 | 1 | -90 | 90 | 0.018636 | 0.0046735 | -0.018632 | -0.0046708
66 | 67 | 0.79298 | 0.50751 | 1.3316e-09 | 0 | 0 | 0 | 0 | 0 | 1 | -90 | 90 | 0.014208 | 0.0035621 | -0.014206 | -0.0035611
16 | 39 | 3.0747 | 1.9678 | 5.1632e-09 | 0 | 0 | 0 | 0 | 0 | 1 | -90 | 90 | -0.021683 | -0.0054379 | 0.021699 | 0.0054473
16 | 37 | 1.8888 | 1.2088 | 3.1718e-09 | 0 | 0 | 0 | 0 | 0 | 1 | -90 | 90 | 0.021683 | 0.0054379 | -0.021674 | -0.0054321
37 | 38 | 0.27033 | 0.17301 | 4.5396e-10 | 0 | 0 | 0 | 0 | 0 | 1 | -90 | 90 | 0.010666 | 0.0026733 | -0.010666 | -0.0026732
21 | 22 | 0.36768 | 0.23532 | 1.2349e-09 | 0 | 0 | 0 | 0 | 0 | 1 | -90 | 90 | -0.16021 | -0.040533 | 0.16031 | 0.040598
21 | 34 | 2.1141 | 1.353 | 3.5502e-09 | 0 | 0 | 0 | 0 | 0 | 1 | -90 | 90 | 0.0024433 | 0.00061206 | -0.0024432 | -0.00061233
64 | 63 | 4.3137 | 2.7608 | 7.2439e-09 | 0 | 0 | 0 | 0 | 0 | 1 | -90 | 90 | -0.0083087 | -0.0020799 | 0.008312 | 0.0020812
62 | 61 | 2.091 | 1.3382 | 3.5113e-09 | 0 | 0 | 0 | 0 | 0 | 1 | -90 | 90 | 0.0029638 | 0.00074219 | -0.0029636 | -0.0007424
22 | 48 | 3.236 | 2.0711 | 5.4341e-09 | 0 | 0 | 0 | 0 | 0 | 1 | -90 | 90 | 0.056933 | 0.014324 | -0.056822 | -0.014253
22 | 47 | 0.99314 | 0.63561 | 1.6677e-09 | 0 | 0 | 0 | 0 | 0 | 1 | -90 | 90 | 0.14 | 0.035526 | -0.1398 | -0.035393
48 | 77 | 0.82648 | 0.52895 | 1.3879e-09 | 0 | 0 | 0 | 0 | 0 | 1 | -90 | 90 | 0.01032 | 0.0025868 | -0.010319 | -0.0025863
48 | 50 | 0.18094 | 0.1158 | 3.0384e-10 | 0 | 0 | 0 | 0 | 0 | 1 | -90 | 90 | 0.046502 | 0.011667 | -0.046497 | -0.011664
47 | 24 | 2.6266 | 1.681 | 4.4107e-09 | 0 | 0 | 0 | 0 | 0 | 1 | -90 | 90 | 0.12696 | 0.032177 | -0.12651 | -0.031888
23 | 24 | 0.69364 | 0.44393 | 1.1648e-09 | 0 | 0 | 0 | 0 | 0 | 1 | -90 | 90 | -0.086604 | -0.021852 | 0.08666 | 0.021888
23 | 41 | 0.8582 | 0.54925 | 1.4411e-09 | 0 | 0 | 0 | 0 | 0 | 1 | -90 | 90 | 0.0078627 | 0.0019705 | -0.0078621 | -0.0019702
23 | 43 | 1.5078 | 0.96502 | 2.5321e-09 | 0 | 0 | 0 | 0 | 0 | 1 | -90 | 90 | 0.078742 | 0.019882 | -0.078641 | -0.019818
24 | 44 | 1.1883 | 0.7605 | 1.9954e-09 | 0 | 0 | 0 | 0 | 0 | 1 | -90 | 90 | 0.03985 | 0.01 | -0.039829 | -0.0099876
41 | 40 | 2.3894 | 1.5292 | 4.0124e-09 | 0 | 0 | 0 | 0 | 0 | 1 | -90 | 90 | 0.0044011 | 0.0011028 | -0.0044006 | -0.0011029
43 | 42 | 1.9671 | 1.2589 | 3.3032e-09 | 0 | 0 | 0 | 0 | 0 | 1 | -90 | 90 | 0.075175 | 0.018949 | -0.075055 | -0.018872
44 | 45 | 1.7188 | 1.1 | 2.8863e-09 | 0 | 0 | 0 | 0 | 0 | 1 | -90 | 90 | 0.025751 | 0.006459 | -0.025738 | -0.0064515
25 | 53 | 3.4328 | 2.197 | 5.7646e-09 | 0 | 0 | 0 | 0 | 0 | 1 | -90 | 90 | 0.024572 | 0.0061709 | -0.024549 | -0.006157
25 | 28 | 1.6179 | 1.0354 | 2.7168e-09 | 0 | 0 | 0 | 0 | 0 | 1 | -90 | 90 | 0.022482 | 0.0056392 | -0.022473 | -0.0056338
25 | 26 | 1.401 | 0.89665 | 2.3527e-09 | 0 | 0 | 0 | 0 | 0 | 1 | -90 | 90 | -0.057592 | -0.014454 | 0.057643 | 0.014486
25 | 52 | 8.4049 | 5.3791 | 1.4114e-08 | 0 | 0 | 0 | 0 | 0 | 1 | -90 | 90 | 0.010539 | 0.0026438 | -0.010529 | -0.0026387
53 | 54 | 2.8771 | 1.8413 | 4.8314e-09 | 0 | 0 | 0 | 0 | 0 | 1 | -90 | 90 | 0.017914 | 0.0044941 | -0.017904 | -0.0044881
28 | 29 | 0.80518 | 0.51532 | 1.3521e-09 | 0 | 0 | 0 | 0 | 0 | 1 | -90 | 90 | 0.009391 | 0.002354 | -0.0093903 | -0.0023536
28 | 58 | 2.188 | 1.4003 | 3.6742e-09 | 0 | 0 | 0 | 0 | 0 | 1 | -90 | 90 | 0.013082 | 0.0032799 | -0.013078 | -0.0032776
26 | 42 | 1.6231 | 1.0388 | 2.7255e-09 | 0 | 0 | 0 | 0 | 0 | 1 | -90 | 90 | -0.057643 | -0.014486 | 0.057701 | 0.014523
29 | 59 | 0.74759 | 0.47846 | 1.2554e-09 | 0 | 0 | 0 | 0 | 0 | 1 | -90 | 90 | 0.0093903 | 0.0023536 | -0.0093896 | -0.0023533
58 | 31 | 0.80316 | 0.51402 | 1.3487e-09 | 0 | 0 | 0 | 0 | 0 | 1 | -90 | 90 | 0.0063456 | 0.0015904 | -0.0063453 | -0.0015903
31 | 57 | 1.5376 | 0.98407 | 2.5821e-09 | 0 | 0 | 0 | 0 | 0 | 1 | -90 | 90 | 0.0063453 | 0.0015903 | -0.0063446 | -0.0015901
49 | 50 | 1.978 | 1.2659 | 3.3216e-09 | 0 | 0 | 0 | 0 | 0 | 1 | -90 | 90 | -0.025763 | -0.0064603 | 0.025777 | 0.0064689
69 | 70 | 1.1187 | 0.71599 | 1.8786e-09 | 0 | 0 | 0 | 0 | 0 | 1 | -90 | 90 | 0.0062588 | 0.0015685 | -0.0062583 | -0.0015683
72 | 70 | 0.91106 | 0.58308 | 1.5299e-09 | 0 | 0 | 0 | 0 | 0 | 1 | -90 | 90 | -0.002618 | -0.00065613 | 0.0026181 | 0.00065603
70 | 71 | 0.13266 | 0.0849 | 2.2277e-10 | 0 | 0 | 0 | 0 | 0 | 1 | -90 | 90 | 0.0036402 | 0.00091232 | -0.0036402 | -0.00091233
68 | 67 | 1.9171 | 1.227 | 3.2194e-09 | 0 | 0 | 0 | 0 | 0 | 1 | -90 | 90 | -0.011189 | -0.0028042 | 0.011191 | 0.0028055
60 | 61 | 2.1921 | 1.4029 | 3.6811e-09 | 0 | 0 | 0 | 0 | 0 | 1 | -90 | 90 | -0.0013498 | -0.00033829 | 0.0013498 | 0.00033796
74 | 46 | 0.72194 | 0.46204 | 1.2123e-09 | 0 | 0 | 0 | 0 | 0 | 1 | -90 | 90 | -0.008875 | -0.0022243 | 0.0088757 | 0.0022246
46 | 45 | 0.72266 | 0.4625 | 1.2135e-09 | 0 | 0 | 0 | 0 | 0 | 1 | -90 | 90 | -0.016836 | -0.0042197 | 0.016839 | 0.004221
50 | 51 | 1.2853 | 0.82258 | 2.1583e-09 | 0 | 0 | 0 | 0 | 0 | 1 | -90 | 90 | 0.02072 | 0.0051951 | -0.020714 | -0.0051915
54 | 56 | 1.7452 | 1.1169 | 2.9306e-09 | 0 | 0 | 0 | 0 | 0 | 1 | -90 | 90 | 0.013609 | 0.0034118 | -0.013605 | -0.0034098
54 | 55 | 1.624 | 1.0393 | 2.7271e-09 | 0 | 0 | 0 | 0 | 0 | 1 | -90 | 90 | 0.0042951 | 0.0010763 | -0.0042948 | -0.0010764
51 | 75 | 0.28986 | 0.18551 | 4.8675e-10 | 0 | 0 | 0 | 0 | 0 | 1 | -90 | 90 | 0.0071218 | 0.0017849 | -0.0071216 | -0.0017849