## bus_data
BUS_I | BUS_TYPE | Pd | Qd | Gs | Bs | area | Vm | Va | baseKV | zone | Vmax | Vmin
1 | 1 | 0.039601 | 0.009925 | 0 | 0 | 1 | 0.98489 | -0.29036 | 0.4 | 1 | 1.1 | 0.9
2 | 1 | 0.0066699 | 0.0016716 | 0 | 0 | 1 | 0.9844 | -0.29979 | 0.4 | 1 | 1.1 | 0.9
3 | 1 | 0.0049385 | 0.0012377 | 0 | 0 | 1 | 0.98702 | -0.24886 | 0.4 | 1 | 1.1 | 0.9
4 | 1 | 0 | 0 | 0 | 0 | 1 | 0.98375 | -0.31256 | 0.4 | 1 | 1.1 | 0.9
5 | 1 | 0.02347 | 0.0058822 | 0 | 0 | 1 | 0.98766 | -0.23653 | 0.4 | 1 | 1.1 | 0.9
13 | 1 | 0.0065721 | 0.0016471 | 0 | 0 | 1 | 0.98372 | -0.31306 | 0.4 | 1 | 1.1 | 0.9
7 | 1 | 0.033224 | 0.0083266 | 0 | 0 | 1 | 0.98275 | -0.33212 | 0.4 | 1 | 1.1 | 0.9
23 | 1 | 0 | 0 | 0 | 0 | 1 | 0.98872 | -0.21592 | 0.4 | 1 | 1.1 | 0.9
8 | 1 | 0 | 0 | 0 | 0 | 1 | 0.98226 | -0.34168 | 0.4 | 1 | 1.1 | 0.9
56 | 1 | 0.0088826 | 0.0022262 | 0 | 0 | 1 | 0.98938 | -0.20315 | 0.4 | 1 | 1.1 | 0.9
18 | 1 | 0 | 0 | 0 | 0 | 1 | 0.99525 | -0.090075 | 0.4 | 1 | 1.1 | 0.9
41 | 1 | 0.018392 | 0.0046094 | 0 | 0 | 1 | 0.99502 | -0.094362 | 0.4 | 1 | 1.1 | 0.9
16 | 1 | 0 | 0 | 0 | 0 | 1 | 0.9958 | -0.079642 | 0.4 | 1 | 1.1 | 0.9
38 | 1 | 0 | 0 | 0 | 0 | 1 | 0.98745 | -0.23927 | 0.4 | 1 | 1.1 | 0.9
40 | 1 | 0 | 0 | 0 | 0 | 1 | 0.99007 | -0.18884 | 0.4 | 1 | 1.1 | 0.9
36 | 1 | 0.011045 | 0.002768 | 0 | 0 | 1 | 0.98422 | -0.30189 | 0.4 | 1 | 1.1 | 0.9
43 | 1 | 0.0063663 | 0.0015956 | 0 | 0 | 1 | 0.99216 | -0.14896 | 0.4 | 1 | 1.1 | 0.9
9 | 1 | 0.011437 | 0.0028664 | 0 | 0 | 1 | 0.98183 | -0.35009 | 0.4 | 1 | 1.1 | 0.9
10 | 1 | 0 | 0 | 0 | 0 | 1 | 0.98152 | -0.35619 | 0.4 | 1 | 1.1 | 0.9
44 | 1 | 0.015957 | 0.0039992 | 0 | 0 | 1 | 0.98143 | -0.35793 | 0.4 | 1 | 1.1 | 0.9
27 | 1 | 0.014458 | 0.0036234 | 0 | 0 | 1 | 0.98131 | -0.36022 | 0.4 | 1 | 1.1 | 0.9
26 | 1 | 0 | 0 | 0 | 0 | 1 | 0.99246 | -0.14391 | 0.4 | 1 | 1.1 | 0.9
59 | 1 | 0.0049346 | 0.0012367 | 0 | 0 | 1 | 0.99171 | -0.15821 | 0.4 | 1 | 1.1 | 0.9
22 | 1 | 0 | 0 | 0 | 0 | 1 | 0.99452 | -0.10435 | 0.4 | 1 | 1.1 | 0.9
14 | 1 | 0.016602 | 0.0041608 | 0 | 0 | 1 | 0.99673 | -0.061924 | 0.4 | 1 | 1.1 | 0.9
15 | 3 | 0.006724 | 0.0016852 | 0 | 0 | 1 | 1 | 0 | 0.4 | 1 | 1.1 | 0.9
17 | 1 | 0.0099254 | 0.0024875 | 0 | 0 | 1 | 0.99909 | -0.01735 | 0.4 | 1 | 1.1 | 0.9
19 | 1 | 0.023283 | 0.0058354 | 0 | 0 | 1 | 0.99543 | -0.086678 | 0.4 | 1 | 1.1 | 0.9
20 | 1 | 0.017853 | 0.0044745 | 0 | 0 | 1 | 0.99782 | -0.041483 | 0.4 | 1 | 1.1 | 0.9
21 | 1 | 0.024696 | 0.0061893 | 0 | 0 | 1 | 0.996 | -0.076057 | 0.4 | 1 | 1.1 | 0.9
42 | 1 | 0.0071943 | 0.0018031 | 0 | 0 | 1 | 0.99352 | -0.12302 | 0.4 | 1 | 1.1 | 0.9
25 | 1 | 0 | 0 | 0 | 0 | 1 | 0.97918 | -0.40028 | 0.4 | 1 | 1.1 | 0.9
31 | 1 | 0.013539 | 0.0033932 | 0 | 0 | 1 | 0.97966 | -0.39076 | 0.4 | 1 | 1.1 | 0.9
29 | 1 | 0.013811 | 0.0034614 | 0 | 0 | 1 | 0.97894 | -0.40491 | 0.4 | 1 | 1.1 | 0.9
57 | 1 | 0.0086604 | 0.0021705 | 0 | 0 | 1 | 0.99038 | -0.18395 | 0.4 | 1 | 1.1 | 0.9
34 | 1 | 0 | 0 | 0 | 0 | 1 | 0.97703 | -0.44233 | 0.4 | 1 | 1.1 | 0.9
53 | 1 | 0.0039022 | 0.00097799 | 0 | 0 | 1 | 0.97698 | -0.44327 | 0.4 | 1 | 1.1 | 0.9
52 | 1 | 0.0088015 | 0.0022059 | 0 | 0 | 1 | 0.97757 | -0.43179 | 0.4 | 1 | 1.1 | 0.9
33 | 1 | 0.0057888 | 0.0014508 | 0 | 0 | 1 | 0.97668 | -0.44931 | 0.4 | 1 | 1.1 | 0.9
32 | 1 | 0.021661 | 0.0054289 | 0 | 0 | 1 | 0.97613 | -0.46013 | 0.4 | 1 | 1.1 | 0.9
54 | 1 | 0.013765 | 0.0034499 | 0 | 0 | 1 | 0.98014 | -0.38131 | 0.4 | 1 | 1.1 | 0.9
30 | 1 | 0.0089338 | 0.002239 | 0 | 0 | 1 | 0.9788 | -0.40768 | 0.4 | 1 | 1.1 | 0.9
58 | 1 | 0.0088787 | 0.0022252 | 0 | 0 | 1 | 0.99143 | -0.16376 | 0.4 | 1 | 1.1 | 0.9
49 | 1 | 0 | 0 | 0 | 0 | 1 | 0.98037 | -0.37686 | 0.4 | 1 | 1.1 | 0.9
51 | 1 | 0.010929 | 0.0027391 | 0 | 0 | 1 | 0.97767 | -0.42986 | 0.4 | 1 | 1.1 | 0.9
37 | 1 | 0.0090514 | 0.0022685 | 0 | 0 | 1 | 0.98193 | -0.34645 | 0.4 | 1 | 1.1 | 0.9
39 | 1 | 0 | 0 | 0 | 0 | 1 | 0.98092 | -0.36611 | 0.4 | 1 | 1.1 | 0.9
46 | 1 | 0.0088033 | 0.0022063 | 0 | 0 | 1 | 0.97923 | -0.39925 | 0.4 | 1 | 1.1 | 0.9
55 | 1 | 0.018779 | 0.0047065 | 0 | 0 | 1 | 0.98021 | -0.37996 | 0.4 | 1 | 1.1 | 0.9
45 | 1 | 0.0067703 | 0.0016968 | 0 | 0 | 1 | 0.97895 | -0.40456 | 0.4 | 1 | 1.1 | 0.9
47 | 1 | 0.0087929 | 0.0022037 | 0 | 0 | 1 | 0.97853 | -0.41296 | 0.4 | 1 | 1.1 | 0.9
48 | 1 | 0.010771 | 0.0026994 | 0 | 0 | 1 | 0.97827 | -0.41793 | 0.4 | 1 | 1.1 | 0.9
50 | 1 | 0.0088061 | 0.002207 | 0 | 0 | 1 | 0.97798 | -0.42375 | 0.4 | 1 | 1.1 | 0.9

## generator_data
GEN_BUS | PG | QG | QMAX | QMIN | VG | MBASE | GEN_STATUS | PMAX | PMIN
15 | 0.50934 | 0.13024 | 10 | -10 | 1 | 100 | 1 | 10 | 0

## branch_data
F_BUS | T_BUS | BR_R | BR_X | BR_B | RATE_A | RATE_B | RATE_C | TAP | SHIFT | BR_STATUS | ANGMIN | ANGMAX | P_in | Q_in | P_out | Q_out
1 | 2 | 0.46407 | 0.297 | 7.793e-10 | 0 | 0 | 0 | 0 | 0 | 1 | -90 | 90 | 0.088525 | 0.022266 | -0.088486 | -0.022241
1 | 3 | 1.4138 | 0.9048 | 2.3741e-09 | 0 | 0 | 0 | 0 | 0 | 1 | -90 | 90 | -0.12813 | -0.032191 | 0.12838 | 0.032354
2 | 4 | 0.67856 | 0.43428 | 1.1395e-09 | 0 | 0 | 0 | 0 | 0 | 1 | -90 | 90 | 0.081816 | 0.020569 | -0.081766 | -0.020537
3 | 5 | 0.40559 | 0.25958 | 6.811e-10 | 0 | 0 | 0 | 0 | 0 | 1 | -90 | 90 | -0.13332 | -0.033591 | 0.1334 | 0.033642
4 | 13 | 0.33254 | 0.21283 | 5.5843e-10 | 0 | 0 | 0 | 0 | 0 | 1 | -90 | 90 | 0.0065722 | 0.0016472 | -0.0065721 | -0.0016471
4 | 7 | 1.129 | 0.72256 | 1.8959e-09 | 0 | 0 | 0 | 0 | 0 | 1 | -90 | 90 | 0.075194 | 0.01889 | -0.075123 | -0.018845
5 | 23 | 0.57688 | 0.3692 | 1.9375e-09 | 0 | 0 | 0 | 0 | 0 | 1 | -90 | 90 | -0.15687 | -0.039524 | 0.15702 | 0.039623
7 | 8 | 0.98875 | 0.6328 | 1.6604e-09 | 0 | 0 | 0 | 0 | 0 | 1 | -90 | 90 | 0.0419 | 0.010519 | -0.041881 | -0.010507
23 | 56 | 0.35824 | 0.22927 | 1.2031e-09 | 0 | 0 | 0 | 0 | 0 | 1 | -90 | 90 | -0.15702 | -0.039622 | 0.15712 | 0.039684
8 | 9 | 1.3272 | 0.84942 | 2.2288e-09 | 0 | 0 | 0 | 0 | 0 | 1 | -90 | 90 | 0.027411 | 0.006876 | -0.0274 | -0.0068691
8 | 10 | 4.3366 | 2.7754 | 7.2823e-09 | 0 | 0 | 0 | 0 | 0 | 1 | -90 | 90 | 0.01447 | 0.0036307 | -0.01446 | -0.003625
56 | 57 | 0.51041 | 0.32666 | 1.7142e-09 | 0 | 0 | 0 | 0 | 0 | 1 | -90 | 90 | -0.166 | -0.04191 | 0.16615 | 0.042008
18 | 41 | 0.088126 | 0.056401 | 2.9598e-10 | 0 | 0 | 0 | 0 | 0 | 1 | -90 | 90 | 0.21873 | 0.055915 | -0.21869 | -0.055886
18 | 16 | 0.21465 | 0.13737 | 7.2091e-10 | 0 | 0 | 0 | 0 | 0 | 1 | -90 | 90 | -0.21873 | -0.055915 | 0.21884 | 0.055986
41 | 42 | 0.64286 | 0.41143 | 2.1591e-09 | 0 | 0 | 0 | 0 | 0 | 1 | -90 | 90 | 0.20029 | 0.051277 | -0.20002 | -0.051099
16 | 19 | 1.3425 | 0.8592 | 2.2544e-09 | 0 | 0 | 0 | 0 | 0 | 1 | -90 | 90 | 0.023291 | 0.0058401 | -0.023283 | -0.0058354
16 | 14 | 0.32955 | 0.21091 | 1.1068e-09 | 0 | 0 | 0 | 0 | 0 | 1 | -90 | 90 | -0.24213 | -0.061826 | 0.24234 | 0.061959
38 | 40 | 1.2014 | 0.76892 | 4.0351e-09 | 0 | 0 | 0 | 0 | 0 | 1 | -90 | 90 | -0.1854 | -0.04703 | 0.18585 | 0.047318
38 | 36 | 1.4827 | 0.94894 | 4.9798e-09 | 0 | 0 | 0 | 0 | 0 | 1 | -90 | 90 | 0.1854 | 0.04703 | -0.18485 | -0.046675
40 | 43 | 0.95441 | 0.61082 | 3.2054e-09 | 0 | 0 | 0 | 0 | 0 | 1 | -90 | 90 | -0.18586 | -0.047318 | 0.18621 | 0.047547
36 | 37 | 1.1166 | 0.7146 | 3.75e-09 | 0 | 0 | 0 | 0 | 0 | 1 | -90 | 90 | 0.1738 | 0.043907 | -0.17343 | -0.04367
43 | 42 | 0.60232 | 0.38548 | 2.0229e-09 | 0 | 0 | 0 | 0 | 0 | 1 | -90 | 90 | -0.19258 | -0.049142 | 0.19282 | 0.049296
9 | 44 | 2.1209 | 1.3574 | 3.5616e-09 | 0 | 0 | 0 | 0 | 0 | 1 | -90 | 90 | 0.015963 | 0.0040027 | -0.015957 | -0.0039992
10 | 27 | 1.2022 | 0.76939 | 2.0188e-09 | 0 | 0 | 0 | 0 | 0 | 1 | -90 | 90 | 0.01446 | 0.0036251 | -0.014458 | -0.0036235
26 | 59 | 0.33622 | 0.21518 | 1.1292e-09 | 0 | 0 | 0 | 0 | 0 | 1 | -90 | 90 | 0.18898 | 0.047862 | -0.18885 | -0.047779
26 | 22 | 0.93244 | 0.59676 | 3.1316e-09 | 0 | 0 | 0 | 0 | 0 | 1 | -90 | 90 | -0.18898 | -0.047862 | 0.18934 | 0.048092
59 | 58 | 0.13362 | 0.08552 | 4.4878e-10 | 0 | 0 | 0 | 0 | 0 | 1 | -90 | 90 | 0.18391 | 0.046543 | -0.18386 | -0.046512
22 | 21 | 0.66935 | 0.42839 | 2.2481e-09 | 0 | 0 | 0 | 0 | 0 | 1 | -90 | 90 | -0.18934 | -0.048092 | 0.18959 | 0.048257
14 | 15 | 1.0815 | 0.69218 | 3.6324e-09 | 0 | 0 | 0 | 0 | 0 | 1 | -90 | 90 | -0.25894 | -0.066119 | 0.25972 | 0.066617
15 | 17 | 0.32352 | 0.20705 | 1.0866e-09 | 0 | 0 | 0 | 0 | 0 | 1 | -90 | 90 | 0.2429 | 0.06194 | -0.2427 | -0.06181
17 | 20 | 0.46836 | 0.29975 | 1.573e-09 | 0 | 0 | 0 | 0 | 0 | 1 | -90 | 90 | 0.23277 | 0.059323 | -0.2325 | -0.059149
20 | 21 | 0.72516 | 0.46411 | 2.4355e-09 | 0 | 0 | 0 | 0 | 0 | 1 | -90 | 90 | 0.21465 | 0.054675 | -0.21429 | -0.054446
25 | 31 | 1.7993 | 1.1516 | 3.0216e-09 | 0 | 0 | 0 | 0 | 0 | 1 | -90 | 90 | -0.022751 | -0.0057042 | 0.022761 | 0.0057105
25 | 29 | 0.8762 | 0.56077 | 1.4714e-09 | 0 | 0 | 0 | 0 | 0 | 1 | -90 | 90 | 0.022751 | 0.0057042 | -0.022746 | -0.0057011
31 | 54 | 1.12 | 0.71682 | 1.8808e-09 | 0 | 0 | 0 | 0 | 0 | 1 | -90 | 90 | -0.0363 | -0.0091037 | 0.036316 | 0.009114
29 | 30 | 1.3314 | 0.85207 | 2.2357e-09 | 0 | 0 | 0 | 0 | 0 | 1 | -90 | 90 | 0.0089349 | 0.0022396 | -0.0089337 | -0.0022391
57 | 58 | 0.51118 | 0.32716 | 1.7168e-09 | 0 | 0 | 0 | 0 | 0 | 1 | -90 | 90 | -0.17481 | -0.044178 | 0.17498 | 0.044286
34 | 53 | 1.0335 | 0.66144 | 1.7355e-09 | 0 | 0 | 0 | 0 | 0 | 1 | -90 | 90 | 0.0039023 | 0.00097796 | -0.0039021 | -0.00097801
34 | 52 | 1.4391 | 0.92102 | 2.4166e-09 | 0 | 0 | 0 | 0 | 0 | 1 | -90 | 90 | -0.031372 | -0.0078703 | 0.031388 | 0.0078801
34 | 33 | 1.0876 | 0.69606 | 1.8264e-09 | 0 | 0 | 0 | 0 | 0 | 1 | -90 | 90 | 0.02747 | 0.0068923 | -0.027461 | -0.0068867
52 | 51 | 0.20571 | 0.13165 | 3.4544e-10 | 0 | 0 | 0 | 0 | 0 | 1 | -90 | 90 | -0.04019 | -0.010086 | 0.040193 | 0.010088
33 | 32 | 2.1339 | 1.3657 | 3.5833e-09 | 0 | 0 | 0 | 0 | 0 | 1 | -90 | 90 | 0.021672 | 0.0054358 | -0.021661 | -0.005429
54 | 49 | 0.3831 | 0.24519 | 6.4334e-10 | 0 | 0 | 0 | 0 | 0 | 1 | -90 | 90 | -0.050081 | -0.012564 | 0.050092 | 0.012571
49 | 55 | 0.71117 | 0.45515 | 1.1942e-09 | 0 | 0 | 0 | 0 | 0 | 1 | -90 | 90 | 0.018782 | 0.0047083 | -0.018779 | -0.0047066
49 | 39 | 0.67359 | 0.4311 | 1.1311e-09 | 0 | 0 | 0 | 0 | 0 | 1 | -90 | 90 | -0.068874 | -0.017279 | 0.068909 | 0.017301
51 | 50 | 0.51315 | 0.32842 | 8.6172e-10 | 0 | 0 | 0 | 0 | 0 | 1 | -90 | 90 | -0.051122 | -0.012828 | 0.051137 | 0.012837
37 | 39 | 0.51783 | 0.33141 | 1.7392e-09 | 0 | 0 | 0 | 0 | 0 | 1 | -90 | 90 | 0.16438 | 0.041402 | -0.16423 | -0.041303
39 | 46 | 1.5018 | 0.96118 | 2.522e-09 | 0 | 0 | 0 | 0 | 0 | 1 | -90 | 90 | 0.095318 | 0.024002 | -0.095167 | -0.023906
46 | 45 | 0.26445 | 0.16925 | 4.4408e-10 | 0 | 0 | 0 | 0 | 0 | 1 | -90 | 90 | 0.086364 | 0.021699 | -0.086342 | -0.021686
45 | 47 | 0.45402 | 0.29058 | 7.6243e-10 | 0 | 0 | 0 | 0 | 0 | 1 | -90 | 90 | 0.079571 | 0.019989 | -0.07954 | -0.019968
47 | 48 | 0.30167 | 0.19307 | 5.0659e-10 | 0 | 0 | 0 | 0 | 0 | 1 | -90 | 90 | 0.070747 | 0.017765 | -0.07073 | -0.017754
48 | 50 | 0.41658 | 0.26661 | 6.9955e-10 | 0 | 0 | 0 | 0 | 0 | 1 | -90 | 90 | 0.05996 | 0.015055 | -0.059943 | -0.015044