## bus_data
BUS_I | BUS_TYPE | Pd | Qd | Gs | Bs | area | Vm | Va | baseKV | zone | Vmax | Vmin
1 | 1 | 0.0073747 | 0.0018483 | 0 | 0 | 1 | 0.99331 | -0.12874 | 0.4 | 1 | 1.1 | 0.9
2 | 1 | 0.011533 | 0.0028905 | 0 | 0 | 1 | 0.99304 | -0.13397 | 0.4 | 1 | 1.1 | 0.9
3 | 1 | 0 | 0 | 0 | 0 | 1 | 0.99343 | -0.12649 | 0.4 | 1 | 1.1 | 0.9
5 | 1 | 0 | 0 | 0 | 0 | 1 | 0.99352 | -0.1246 | 0.4 | 1 | 1.1 | 0.9
13 | 1 | 0.017205 | 0.0043119 | 0 | 0 | 1 | 0.99394 | -0.11651 | 0.4 | 1 | 1.1 | 0.9
6 | 1 | 0 | 0 | 0 | 0 | 1 | 0.99982 | -0.0034152 | 0.4 | 1 | 1.1 | 0.9
7 | 1 | 0 | 0 | 0 | 0 | 1 | 0.99926 | -0.014244 | 0.4 | 1 | 1.1 | 0.9
23 | 3 | 0.056102 | 0.014061 | 0 | 0 | 1 | 1 | 0 | 0.4 | 1 | 1.1 | 0.9
9 | 1 | 0 | 0 | 0 | 0 | 1 | 0.99832 | -0.032151 | 0.4 | 1 | 1.1 | 0.9
18 | 1 | 0.0088682 | 0.0022226 | 0 | 0 | 1 | 0.99759 | -0.046341 | 0.4 | 1 | 1.1 | 0.9
15 | 1 | 0.01259 | 0.0031554 | 0 | 0 | 1 | 0.997 | -0.057629 | 0.4 | 1 | 1.1 | 0.9
17 | 1 | 0.0074449 | 0.0018659 | 0 | 0 | 1 | 0.99804 | -0.037598 | 0.4 | 1 | 1.1 | 0.9
11 | 1 | 0 | 0 | 0 | 0 | 1 | 0.9973 | -0.051841 | 0.4 | 1 | 1.1 | 0.9
19 | 1 | 0.035723 | 0.008953 | 0 | 0 | 1 | 0.99669 | -0.063562 | 0.4 | 1 | 1.1 | 0.9
14 | 1 | 0.057454 | 0.014399 | 0 | 0 | 1 | 0.99471 | -0.10171 | 0.4 | 1 | 1.1 | 0.9
22 | 1 | 0.043488 | 0.010899 | 0 | 0 | 1 | 0.99914 | -0.016565 | 0.4 | 1 | 1.1 | 0.9
16 | 1 | 0.0066003 | 0.0016542 | 0 | 0 | 1 | 0.99798 | -0.038701 | 0.4 | 1 | 1.1 | 0.9
20 | 1 | 0.054226 | 0.01359 | 0 | 0 | 1 | 0.99714 | -0.054992 | 0.4 | 1 | 1.1 | 0.9
21 | 1 | 0.057595 | 0.014435 | 0 | 0 | 1 | 0.99783 | -0.041751 | 0.4 | 1 | 1.1 | 0.9

## generator_data
GEN_BUS | PG | QG | QMAX | QMIN | VG | MBASE | GEN_STATUS | PMAX | PMIN
23 | 0.37718 | 0.094906 | 10 | -10 | 1 | 100 | 1 | 10 | 0

## branch_data
F_BUS | T_BUS | BR_R | BR_X | BR_B | RATE_A | RATE_B | RATE_C | TAP | SHIFT | BR_STATUS | ANGMIN | ANGMAX | P_in | Q_in | P_out | Q_out
1 | 2 | 2.0049 | 1.2831 | 3.3668e-09 | 0 | 0 | 0 | 0 | 0 | 1 | -90 | 90 | 0.011536 | 0.002892 | -0.011533 | -0.0028905
1 | 3 | 0.52675 | 0.33712 | 8.8455e-10 | 0 | 0 | 0 | 0 | 0 | 1 | -90 | 90 | -0.018911 | -0.0047402 | 0.018913 | 0.0047415
3 | 5 | 0.44109 | 0.2823 | 7.4072e-10 | 0 | 0 | 0 | 0 | 0 | 1 | -90 | 90 | -0.018913 | -0.0047415 | 0.018914 | 0.0047425
5 | 13 | 1.8941 | 1.2122 | 3.1808e-09 | 0 | 0 | 0 | 0 | 0 | 1 | -90 | 90 | -0.018914 | -0.0047425 | 0.018922 | 0.0047468
13 | 14 | 1.8155 | 1.1619 | 3.0488e-09 | 0 | 0 | 0 | 0 | 0 | 1 | -90 | 90 | -0.036126 | -0.0090588 | 0.036152 | 0.0090748
6 | 7 | 0.29426 | 0.18832 | 9.8828e-10 | 0 | 0 | 0 | 0 | 0 | 1 | -90 | 90 | 0.16545 | 0.041718 | -0.16536 | -0.041664
6 | 23 | 0.092872 | 0.059438 | 3.1191e-10 | 0 | 0 | 0 | 0 | 0 | 1 | -90 | 90 | -0.16545 | -0.041718 | 0.16548 | 0.041736
7 | 9 | 0.66613 | 0.42632 | 1.1186e-09 | 0 | 0 | 0 | 0 | 0 | 1 | -90 | 90 | 0.12068 | 0.030426 | -0.12057 | -0.03036
7 | 18 | 3.2162 | 2.0584 | 5.4008e-09 | 0 | 0 | 0 | 0 | 0 | 1 | -90 | 90 | 0.044689 | 0.011237 | -0.04462 | -0.011194
23 | 22 | 0.47767 | 0.30571 | 1.6043e-09 | 0 | 0 | 0 | 0 | 0 | 1 | -90 | 90 | 0.1556 | 0.03911 | -0.15548 | -0.039032
9 | 15 | 1.0707 | 0.68525 | 1.798e-09 | 0 | 0 | 0 | 0 | 0 | 1 | -90 | 90 | 0.10652 | 0.026838 | -0.10639 | -0.026755
9 | 17 | 1.7318 | 1.1084 | 2.9082e-09 | 0 | 0 | 0 | 0 | 0 | 1 | -90 | 90 | 0.014049 | 0.0035222 | -0.014046 | -0.0035202
18 | 11 | 0.68658 | 0.43941 | 1.153e-09 | 0 | 0 | 0 | 0 | 0 | 1 | -90 | 90 | 0.035752 | 0.0089714 | -0.035743 | -0.0089655
15 | 14 | 2.0943 | 1.3404 | 3.5169e-09 | 0 | 0 | 0 | 0 | 0 | 1 | -90 | 90 | 0.093803 | 0.0236 | -0.093606 | -0.023474
17 | 16 | 0.74617 | 0.47755 | 1.253e-09 | 0 | 0 | 0 | 0 | 0 | 1 | -90 | 90 | 0.0066007 | 0.0016543 | -0.0066003 | -0.0016542
11 | 19 | 1.4618 | 0.93557 | 2.4548e-09 | 0 | 0 | 0 | 0 | 0 | 1 | -90 | 90 | 0.035743 | 0.0089655 | -0.035723 | -0.008953
22 | 21 | 1.0065 | 0.64415 | 1.6902e-09 | 0 | 0 | 0 | 0 | 0 | 1 | -90 | 90 | 0.11199 | 0.028133 | -0.11186 | -0.028047
20 | 21 | 1.089 | 0.69698 | 1.8288e-09 | 0 | 0 | 0 | 0 | 0 | 1 | -90 | 90 | -0.054226 | -0.01359 | 0.05426 | 0.013612