## bus_data
BUS_I | BUS_TYPE | Pd | Qd | Gs | Bs | area | Vm | Va | baseKV | zone | Vmax | Vmin
1 | 1 | 0.054869 | 0.013751 | 0 | 0 | 1 | 0.99367 | -0.1216 | 0.4 | 1 | 1.1 | 0.9
2 | 1 | 0.014925 | 0.0037405 | 0 | 0 | 1 | 0.99323 | -0.13011 | 0.4 | 1 | 1.1 | 0.9
3 | 1 | 0 | 0 | 0 | 0 | 1 | 0.99449 | -0.10581 | 0.4 | 1 | 1.1 | 0.9
5 | 1 | 0 | 0 | 0 | 0 | 1 | 0.99765 | -0.044987 | 0.4 | 1 | 1.1 | 0.9
6 | 1 | 0 | 0 | 0 | 0 | 1 | 0.9941 | -0.11342 | 0.4 | 1 | 1.1 | 0.9
11 | 3 | 0.081114 | 0.020329 | 0 | 0 | 1 | 1 | 0 | 0.4 | 1 | 1.1 | 0.9
10 | 1 | 0.054383 | 0.01363 | 0 | 0 | 1 | 0.99351 | -0.12483 | 0.4 | 1 | 1.1 | 0.9
8 | 1 | 0 | 0 | 0 | 0 | 1 | 0.99664 | -0.064586 | 0.4 | 1 | 1.1 | 0.9
14 | 1 | 0.0071894 | 0.0018018 | 0 | 0 | 1 | 0.99649 | -0.067537 | 0.4 | 1 | 1.1 | 0.9
9 | 1 | 0 | 0 | 0 | 0 | 1 | 0.99711 | -0.055605 | 0.4 | 1 | 1.1 | 0.9
13 | 1 | 0.071956 | 0.018034 | 0 | 0 | 1 | 0.99716 | -0.054668 | 0.4 | 1 | 1.1 | 0.9
12 | 1 | 0.053794 | 0.013482 | 0 | 0 | 1 | 0.99821 | -0.034309 | 0.4 | 1 | 1.1 | 0.9

## generator_data
GEN_BUS | PG | QG | QMAX | QMIN | VG | MBASE | GEN_STATUS | PMAX | PMIN
11 | 0.33927 | 0.085429 | 10 | -10 | 1 | 100 | 1 | 10 | 0

## branch_data
F_BUS | T_BUS | BR_R | BR_X | BR_B | RATE_A | RATE_B | RATE_C | TAP | SHIFT | BR_STATUS | ANGMIN | ANGMAX | P_in | Q_in | P_out | Q_out
1 | 2 | 2.5214 | 1.6137 | 4.2342e-09 | 0 | 0 | 0 | 0 | 0 | 1 | -90 | 90 | 0.014931 | 0.003744 | -0.014925 | -0.0037405
1 | 3 | 1.0019 | 0.64124 | 1.6825e-09 | 0 | 0 | 0 | 0 | 0 | 1 | -90 | 90 | -0.069799 | -0.017495 | 0.069852 | 0.017529
3 | 5 | 2.1784 | 1.3942 | 3.6581e-09 | 0 | 0 | 0 | 0 | 0 | 1 | -90 | 90 | -0.12428 | -0.03119 | 0.12465 | 0.031421
3 | 6 | 0.61986 | 0.39671 | 1.0409e-09 | 0 | 0 | 0 | 0 | 0 | 1 | -90 | 90 | 0.054432 | 0.013661 | -0.054412 | -0.013648
5 | 11 | 1.62 | 1.0368 | 2.7205e-09 | 0 | 0 | 0 | 0 | 0 | 1 | -90 | 90 | -0.12465 | -0.031421 | 0.12491 | 0.031593
6 | 10 | 0.92849 | 0.59423 | 1.5592e-09 | 0 | 0 | 0 | 0 | 0 | 1 | -90 | 90 | 0.054412 | 0.013648 | -0.054383 | -0.01363
11 | 12 | 1.1547 | 0.739 | 1.939e-09 | 0 | 0 | 0 | 0 | 0 | 1 | -90 | 90 | 0.13324 | 0.033508 | -0.13302 | -0.033368
8 | 14 | 1.827 | 1.1693 | 3.0681e-09 | 0 | 0 | 0 | 0 | 0 | 1 | -90 | 90 | 0.0071904 | 0.0018022 | -0.0071894 | -0.0018018
8 | 9 | 5.5632 | 3.5605 | 9.3422e-09 | 0 | 0 | 0 | 0 | 0 | 1 | -90 | 90 | -0.0071904 | -0.0018022 | 0.0071935 | 0.0018032
9 | 13 | 0.58065 | 0.37161 | 9.7506e-10 | 0 | 0 | 0 | 0 | 0 | 1 | -90 | 90 | -0.0071935 | -0.0018032 | 0.0071938 | 0.0018033
13 | 12 | 1.1476 | 0.73449 | 1.9272e-09 | 0 | 0 | 0 | 0 | 0 | 1 | -90 | 90 | -0.07915 | -0.019837 | 0.079227 | 0.019886