## bus_data
BUS_I | BUS_TYPE | Pd | Qd | Gs | Bs | area | Vm | Va | baseKV | zone | Vmax | Vmin
1 | 1 | 0.019882 | 0.0049829 | 0 | 0 | 1 | 0.99231 | -0.14678 | 0.4 | 1 | 1.1 | 0.9
2 | 1 | 0 | 0 | 0 | 0 | 1 | 0.991 | -0.17202 | 0.4 | 1 | 1.1 | 0.9
3 | 1 | 0 | 0 | 0 | 0 | 1 | 0.99365 | -0.12109 | 0.4 | 1 | 1.1 | 0.9
4 | 1 | 0 | 0 | 0 | 0 | 1 | 0.99078 | -0.17623 | 0.4 | 1 | 1.1 | 0.9
5 | 1 | 0.014671 | 0.003677 | 0 | 0 | 1 | 0.99031 | -0.18544 | 0.4 | 1 | 1.1 | 0.9
13 | 1 | 0 | 0 | 0 | 0 | 1 | 0.99467 | -0.10155 | 0.4 | 1 | 1.1 | 0.9
77 | 1 | 0.0091838 | 0.0023017 | 0 | 0 | 1 | 0.98953 | -0.20037 | 0.4 | 1 | 1.1 | 0.9
75 | 1 | 0 | 0 | 0 | 0 | 1 | 0.98978 | -0.19559 | 0.4 | 1 | 1.1 | 0.9
6 | 1 | 0 | 0 | 0 | 0 | 1 | 0.99003 | -0.19085 | 0.4 | 1 | 1.1 | 0.9
8 | 1 | 0 | 0 | 0 | 0 | 1 | 0.99392 | -0.1159 | 0.4 | 1 | 1.1 | 0.9
85 | 1 | 0.014612 | 0.0036622 | 0 | 0 | 1 | 0.9887 | -0.21653 | 0.4 | 1 | 1.1 | 0.9
29 | 1 | 0.011535 | 0.0028909 | 0 | 0 | 1 | 0.99336 | -0.12674 | 0.4 | 1 | 1.1 | 0.9
11 | 1 | 0 | 0 | 0 | 0 | 1 | 0.99592 | -0.078244 | 0.4 | 1 | 1.1 | 0.9
81 | 1 | 0.0098938 | 0.0024796 | 0 | 0 | 1 | 0.99582 | -0.080326 | 0.4 | 1 | 1.1 | 0.9
15 | 1 | 0 | 0 | 0 | 0 | 1 | 0.99629 | -0.071167 | 0.4 | 1 | 1.1 | 0.9
80 | 1 | 0.0050312 | 0.0012609 | 0 | 0 | 1 | 0.99534 | -0.089495 | 0.4 | 1 | 1.1 | 0.9
12 | 1 | 0 | 0 | 0 | 0 | 1 | 0.9844 | -0.29971 | 0.4 | 1 | 1.1 | 0.9
19 | 1 | 0 | 0 | 0 | 0 | 1 | 0.98204 | -0.34569 | 0.4 | 1 | 1.1 | 0.9
28 | 1 | 0 | 0 | 0 | 0 | 1 | 0.98517 | -0.28466 | 0.4 | 1 | 1.1 | 0.9
61 | 1 | 0.017704 | 0.0044371 | 0 | 0 | 1 | 0.99723 | -0.052554 | 0.4 | 1 | 1.1 | 0.9
60 | 1 | 0.0034747 | 0.00087084 | 0 | 0 | 1 | 0.99451 | -0.10466 | 0.4 | 1 | 1.1 | 0.9
71 | 1 | 0.011525 | 0.0028883 | 0 | 0 | 1 | 0.99758 | -0.046345 | 0.4 | 1 | 1.1 | 0.9
18 | 1 | 0 | 0 | 0 | 0 | 1 | 0.99559 | -0.084695 | 0.4 | 1 | 1.1 | 0.9
16 | 1 | 0 | 0 | 0 | 0 | 1 | 0.99542 | -0.088053 | 0.4 | 1 | 1.1 | 0.9
57 | 1 | 0.0045888 | 0.0011501 | 0 | 0 | 1 | 0.99489 | -0.098263 | 0.4 | 1 | 1.1 | 0.9
56 | 1 | 0.0034098 | 0.00085457 | 0 | 0 | 1 | 0.99538 | -0.088721 | 0.4 | 1 | 1.1 | 0.9
17 | 1 | 0 | 0 | 0 | 0 | 1 | 0.98779 | -0.23389 | 0.4 | 1 | 1.1 | 0.9
42 | 1 | 0.013575 | 0.0034021 | 0 | 0 | 1 | 0.98877 | -0.21494 | 0.4 | 1 | 1.1 | 0.9
40 | 1 | 0.0074633 | 0.0018705 | 0 | 0 | 1 | 0.98701 | -0.24897 | 0.4 | 1 | 1.1 | 0.9
52 | 1 | 0.0061067 | 0.0015305 | 0 | 0 | 1 | 0.99501 | -0.095821 | 0.4 | 1 | 1.1 | 0.9
25 | 1 | 0 | 0 | 0 | 0 | 1 | 0.98165 | -0.35338 | 0.4 | 1 | 1.1 | 0.9
46 | 1 | 0.0087889 | 0.0022027 | 0 | 0 | 1 | 0.98144 | -0.35738 | 0.4 | 1 | 1.1 | 0.9
21 | 1 | 0 | 0 | 0 | 0 | 1 | 0.98447 | -0.29842 | 0.4 | 1 | 1.1 | 0.9
69 | 1 | 0.0022349 | 0.00056011 | 0 | 0 | 1 | 0.98434 | -0.30101 | 0.4 | 1 | 1.1 | 0.9
36 | 1 | 0.0041756 | 0.0010465 | 0 | 0 | 1 | 0.98425 | -0.30271 | 0.4 | 1 | 1.1 | 0.9
22 | 1 | 0 | 0 | 0 | 0 | 1 | 0.9935 | -0.12496 | 0.4 | 1 | 1.1 | 0.9
62 | 1 | 0.0076082 | 0.0019068 | 0 | 0 | 1 | 0.99331 | -0.12882 | 0.4 | 1 | 1.1 | 0.9
59 | 1 | 0.011836 | 0.0029665 | 0 | 0 | 1 | 0.99384 | -0.11849 | 0.4 | 1 | 1.1 | 0.9
24 | 1 | 0 | 0 | 0 | 0 | 1 | 0.99308 | -0.13327 | 0.4 | 1 | 1.1 | 0.9
66 | 1 | 0.010208 | 0.0025583 | 0 | 0 | 1 | 0.99296 | -0.13546 | 0.4 | 1 | 1.1 | 0.9
49 | 1 | 0.017166 | 0.0043022 | 0 | 0 | 1 | 0.98129 | -0.36034 | 0.4 | 1 | 1.1 | 0.9
39 | 1 | 0.0044576 | 0.0011172 | 0 | 0 | 1 | 0.98439 | -0.29986 | 0.4 | 1 | 1.1 | 0.9
76 | 1 | 0.0080242 | 0.002011 | 0 | 0 | 1 | 0.98964 | -0.19841 | 0.4 | 1 | 1.1 | 0.9
45 | 1 | 0 | 0 | 0 | 0 | 1 | 0.98959 | -0.19933 | 0.4 | 1 | 1.1 | 0.9
34 | 1 | 0.016632 | 0.0041685 | 0 | 0 | 1 | 0.98742 | -0.24139 | 0.4 | 1 | 1.1 | 0.9
35 | 1 | 0.0079233 | 0.0019858 | 0 | 0 | 1 | 0.98399 | -0.30767 | 0.4 | 1 | 1.1 | 0.9
30 | 1 | 0.0099784 | 0.0025008 | 0 | 0 | 1 | 0.99277 | -0.13817 | 0.4 | 1 | 1.1 | 0.9
65 | 1 | 0.0066256 | 0.0016605 | 0 | 0 | 1 | 0.99456 | -0.10463 | 0.4 | 1 | 1.1 | 0.9
64 | 1 | 0.0056414 | 0.0014139 | 0 | 0 | 1 | 0.99464 | -0.10305 | 0.4 | 1 | 1.1 | 0.9
38 | 1 | 0.012751 | 0.0031956 | 0 | 0 | 1 | 0.98388 | -0.30983 | 0.4 | 1 | 1.1 | 0.9
37 | 1 | 0.0083544 | 0.0020938 | 0 | 0 | 1 | 0.98403 | -0.30703 | 0.4 | 1 | 1.1 | 0.9
79 | 1 | 0.0062555 | 0.0015678 | 0 | 0 | 1 | 0.99516 | -0.093001 | 0.4 | 1 | 1.1 | 0.9
74 | 1 | 0.007788 | 0.0019519 | 0 | 0 | 1 | 0.99887 | -0.021427 | 0.4 | 1 | 1.1 | 0.9
32 | 1 | 0.040563 | 0.010166 | 0 | 0 | 1 | 0.98461 | -0.29614 | 0.4 | 1 | 1.1 | 0.9
33 | 1 | 0.025861 | 0.0064815 | 0 | 0 | 1 | 0.9855 | -0.27884 | 0.4 | 1 | 1.1 | 0.9
72 | 1 | 0.0077301 | 0.0019373 | 0 | 0 | 1 | 0.99891 | -0.020924 | 0.4 | 1 | 1.1 | 0.9
70 | 1 | 0.013554 | 0.003397 | 0 | 0 | 1 | 0.98007 | -0.38433 | 0.4 | 1 | 1.1 | 0.9
48 | 1 | 0.0095082 | 0.002383 | 0 | 0 | 1 | 0.98025 | -0.38079 | 0.4 | 1 | 1.1 | 0.9
63 | 1 | 0.0030242 | 0.00075794 | 0 | 0 | 1 | 0.99476 | -0.10079 | 0.4 | 1 | 1.1 | 0.9
41 | 1 | 0.008032 | 0.002013 | 0 | 0 | 1 | 0.98905 | -0.20993 | 0.4 | 1 | 1.1 | 0.9
43 | 1 | 0.0080358 | 0.002014 | 0 | 0 | 1 | 0.98905 | -0.20992 | 0.4 | 1 | 1.1 | 0.9
58 | 1 | 0.011295 | 0.0028308 | 0 | 0 | 1 | 0.99433 | -0.10897 | 0.4 | 1 | 1.1 | 0.9
51 | 1 | 0.012957 | 0.0032474 | 0 | 0 | 1 | 0.98034 | -0.37907 | 0.4 | 1 | 1.1 | 0.9
50 | 1 | 0.011332 | 0.0028401 | 0 | 0 | 1 | 0.98064 | -0.37306 | 0.4 | 1 | 1.1 | 0.9
47 | 1 | 0.014804 | 0.0037103 | 0 | 0 | 1 | 0.98055 | -0.37487 | 0.4 | 1 | 1.1 | 0.9
68 | 1 | 0.0022501 | 0.00056393 | 0 | 0 | 1 | 0.98429 | -0.30194 | 0.4 | 1 | 1.1 | 0.9
67 | 1 | 0.004954 | 0.0012416 | 0 | 0 | 1 | 0.98424 | -0.30292 | 0.4 | 1 | 1.1 | 0.9
53 | 1 | 0.0080657 | 0.0020214 | 0 | 0 | 1 | 0.99472 | -0.10158 | 0.4 | 1 | 1.1 | 0.9
54 | 1 | 0.0045619 | 0.0011433 | 0 | 0 | 1 | 0.99478 | -0.10041 | 0.4 | 1 | 1.1 | 0.9
31 | 1 | 0.006779 | 0.001699 | 0 | 0 | 1 | 0.99276 | -0.13841 | 0.4 | 1 | 1.1 | 0.9
83 | 1 | 0.0080433 | 0.0020158 | 0 | 0 | 1 | 0.99264 | -0.14069 | 0.4 | 1 | 1.1 | 0.9
82 | 1 | 0.0069864 | 0.001751 | 0 | 0 | 1 | 0.99264 | -0.14079 | 0.4 | 1 | 1.1 | 0.9
44 | 1 | 0.008046 | 0.0020165 | 0 | 0 | 1 | 0.98938 | -0.20352 | 0.4 | 1 | 1.1 | 0.9
84 | 1 | 0.0080174 | 0.0020093 | 0 | 0 | 1 | 0.98947 | -0.20159 | 0.4 | 1 | 1.1 | 0.9
55 | 1 | 0.006379 | 0.0015987 | 0 | 0 | 1 | 0.99485 | -0.099033 | 0.4 | 1 | 1.1 | 0.9
78 | 1 | 0.0066399 | 0.0016641 | 0 | 0 | 1 | 0.99498 | -0.096447 | 0.4 | 1 | 1.1 | 0.9
73 | 3 | 0.0077241 | 0.0019358 | 0 | 0 | 1 | 1 | 0 | 0.4 | 1 | 1.1 | 0.9

## generator_data
GEN_BUS | PG | QG | QMAX | QMIN | VG | MBASE | GEN_STATUS | PMAX | PMIN
73 | 0.55978 | 0.14243 | 10 | -10 | 1 | 100 | 1 | 10 | 0

## branch_data
F_BUS | T_BUS | BR_R | BR_X | BR_B | RATE_A | RATE_B | RATE_C | TAP | SHIFT | BR_STATUS | ANGMIN | ANGMAX | P_in | Q_in | P_out | Q_out
1 | 2 | 0.50516 | 0.3233 | 2.5449e-09 | 0 | 0 | 0 | 0 | 0 | 1 | -90 | 90 | 0.22182 | 0.056194 | -0.22155 | -0.056023
1 | 3 | 0.47266 | 0.3025 | 2.3812e-09 | 0 | 0 | 0 | 0 | 0 | 1 | -90 | 90 | -0.2417 | -0.061177 | 0.242 | 0.061368
2 | 4 | 0.11182 | 0.071567 | 5.6334e-10 | 0 | 0 | 0 | 0 | 0 | 1 | -90 | 90 | 0.16665 | 0.042237 | -0.16662 | -0.042216
2 | 5 | 1.0762 | 0.68875 | 1.8072e-09 | 0 | 0 | 0 | 0 | 0 | 1 | -90 | 90 | 0.054899 | 0.013786 | -0.054864 | -0.013763
3 | 13 | 0.36059 | 0.23078 | 1.8166e-09 | 0 | 0 | 0 | 0 | 0 | 1 | -90 | 90 | -0.242 | -0.061368 | 0.24223 | 0.061513
4 | 77 | 0.64133 | 0.41045 | 3.2309e-09 | 0 | 0 | 0 | 0 | 0 | 1 | -90 | 90 | 0.16662 | 0.042216 | -0.16643 | -0.042093
5 | 75 | 1.1109 | 0.71099 | 1.8655e-09 | 0 | 0 | 0 | 0 | 0 | 1 | -90 | 90 | 0.040192 | 0.010086 | -0.040173 | -0.010074
13 | 61 | 0.56632 | 0.36245 | 2.853e-09 | 0 | 0 | 0 | 0 | 0 | 1 | -90 | 90 | -0.38756 | -0.09827 | 0.38847 | 0.098855
13 | 60 | 3.9758 | 2.5445 | 6.6764e-09 | 0 | 0 | 0 | 0 | 0 | 1 | -90 | 90 | 0.0034752 | 0.00087051 | -0.0034747 | -0.00087084
13 | 8 | 0.45113 | 0.28872 | 1.5151e-09 | 0 | 0 | 0 | 0 | 0 | 1 | -90 | 90 | 0.14185 | 0.035886 | -0.14176 | -0.035824
77 | 42 | 0.40889 | 0.26169 | 2.0599e-09 | 0 | 0 | 0 | 0 | 0 | 1 | -90 | 90 | 0.15724 | 0.039791 | -0.15713 | -0.039721
75 | 76 | 1.5442 | 0.98829 | 2.5931e-09 | 0 | 0 | 0 | 0 | 0 | 1 | -90 | 90 | 0.0080252 | 0.0020115 | -0.0080242 | -0.0020111
75 | 45 | 0.51031 | 0.3266 | 8.5695e-10 | 0 | 0 | 0 | 0 | 0 | 1 | -90 | 90 | 0.032147 | 0.0080626 | -0.032142 | -0.008059
6 | 8 | 3.3847 | 2.1662 | 5.6838e-09 | 0 | 0 | 0 | 0 | 0 | 1 | -90 | 90 | -0.09804 | -0.024715 | 0.098393 | 0.02494
6 | 85 | 1.1536 | 0.73833 | 1.9373e-09 | 0 | 0 | 0 | 0 | 0 | 1 | -90 | 90 | 0.09804 | 0.024715 | -0.09792 | -0.024638
8 | 29 | 1.1073 | 0.70865 | 1.8594e-09 | 0 | 0 | 0 | 0 | 0 | 1 | -90 | 90 | 0.043364 | 0.010884 | -0.043341 | -0.010869
85 | 34 | 1.3095 | 0.83809 | 2.199e-09 | 0 | 0 | 0 | 0 | 0 | 1 | -90 | 90 | 0.083307 | 0.020976 | -0.083208 | -0.020913
29 | 30 | 1.5894 | 1.0172 | 2.669e-09 | 0 | 0 | 0 | 0 | 0 | 1 | -90 | 90 | 0.031806 | 0.0079785 | -0.031789 | -0.0079677
11 | 81 | 0.93563 | 0.5988 | 1.5712e-09 | 0 | 0 | 0 | 0 | 0 | 1 | -90 | 90 | 0.0098948 | 0.0024801 | -0.0098938 | -0.0024796
11 | 15 | 0.6721 | 0.43015 | 1.1286e-09 | 0 | 0 | 0 | 0 | 0 | 1 | -90 | 90 | -0.046861 | -0.011757 | 0.046877 | 0.011767
11 | 80 | 1.3536 | 0.86628 | 2.273e-09 | 0 | 0 | 0 | 0 | 0 | 1 | -90 | 90 | 0.036966 | 0.0092768 | -0.036946 | -0.0092643
15 | 71 | 0.94369 | 0.60396 | 1.5847e-09 | 0 | 0 | 0 | 0 | 0 | 1 | -90 | 90 | -0.11736 | -0.029483 | 0.1175 | 0.029572
15 | 18 | 0.85493 | 0.54716 | 1.4357e-09 | 0 | 0 | 0 | 0 | 0 | 1 | -90 | 90 | 0.070483 | 0.017716 | -0.070437 | -0.017687
80 | 79 | 0.48794 | 0.31228 | 8.1938e-10 | 0 | 0 | 0 | 0 | 0 | 1 | -90 | 90 | 0.031915 | 0.0080034 | -0.03191 | -0.008
12 | 19 | 2.2613 | 1.4472 | 3.7974e-09 | 0 | 0 | 0 | 0 | 0 | 1 | -90 | 90 | 0.088418 | 0.022278 | -0.088224 | -0.022154
12 | 28 | 0.74234 | 0.47509 | 1.2466e-09 | 0 | 0 | 0 | 0 | 0 | 1 | -90 | 90 | -0.088418 | -0.022278 | 0.088482 | 0.022318
19 | 25 | 0.80121 | 0.51277 | 1.3454e-09 | 0 | 0 | 0 | 0 | 0 | 1 | -90 | 90 | 0.041502 | 0.010419 | -0.041487 | -0.01041
19 | 46 | 1.0825 | 0.69281 | 1.8178e-09 | 0 | 0 | 0 | 0 | 0 | 1 | -90 | 90 | 0.046722 | 0.011735 | -0.046696 | -0.011718
28 | 39 | 2.5852 | 1.6545 | 4.3412e-09 | 0 | 0 | 0 | 0 | 0 | 1 | -90 | 90 | 0.02559 | 0.0064234 | -0.025571 | -0.0064119
28 | 40 | 1.1503 | 0.73618 | 1.9316e-09 | 0 | 0 | 0 | 0 | 0 | 1 | -90 | 90 | -0.13563 | -0.034151 | 0.13586 | 0.034299
28 | 21 | 2.7767 | 1.7771 | 4.6628e-09 | 0 | 0 | 0 | 0 | 0 | 1 | -90 | 90 | 0.021558 | 0.0054093 | -0.021544 | -0.0054007
61 | 74 | 0.34543 | 0.22107 | 1.7402e-09 | 0 | 0 | 0 | 0 | 0 | 1 | -90 | 90 | -0.40618 | -0.10329 | 0.40679 | 0.10368
71 | 72 | 0.8822 | 0.56461 | 1.4814e-09 | 0 | 0 | 0 | 0 | 0 | 1 | -90 | 90 | -0.12902 | -0.03246 | 0.12918 | 0.03256
18 | 52 | 1.0498 | 0.67189 | 1.7629e-09 | 0 | 0 | 0 | 0 | 0 | 1 | -90 | 90 | 0.04713 | 0.01184 | -0.047105 | -0.011824
18 | 16 | 0.64044 | 0.40988 | 1.0755e-09 | 0 | 0 | 0 | 0 | 0 | 1 | -90 | 90 | 0.023307 | 0.0058469 | -0.023303 | -0.0058446
16 | 57 | 2.2796 | 1.459 | 3.8281e-09 | 0 | 0 | 0 | 0 | 0 | 1 | -90 | 90 | 0.019893 | 0.0049902 | -0.019884 | -0.0049843
16 | 56 | 0.87057 | 0.55717 | 1.4619e-09 | 0 | 0 | 0 | 0 | 0 | 1 | -90 | 90 | 0.0034099 | 0.0008545 | -0.0034098 | -0.00085457
57 | 63 | 0.73442 | 0.47003 | 1.2333e-09 | 0 | 0 | 0 | 0 | 0 | 1 | -90 | 90 | 0.015295 | 0.0038343 | -0.015293 | -0.0038332
17 | 42 | 0.58137 | 0.37208 | 2.9288e-09 | 0 | 0 | 0 | 0 | 0 | 1 | -90 | 90 | -0.14343 | -0.036236 | 0.14356 | 0.036319
17 | 40 | 0.46202 | 0.29569 | 1.5517e-09 | 0 | 0 | 0 | 0 | 0 | 1 | -90 | 90 | 0.14343 | 0.036236 | -0.14332 | -0.036169
52 | 58 | 1.4244 | 0.91159 | 2.3919e-09 | 0 | 0 | 0 | 0 | 0 | 1 | -90 | 90 | 0.040999 | 0.010294 | -0.040973 | -0.010278
25 | 49 | 0.72518 | 0.46412 | 1.2178e-09 | 0 | 0 | 0 | 0 | 0 | 1 | -90 | 90 | 0.041487 | 0.01041 | -0.041473 | -0.010401
46 | 47 | 1.9923 | 1.2751 | 3.3456e-09 | 0 | 0 | 0 | 0 | 0 | 1 | -90 | 90 | 0.037907 | 0.0095156 | -0.037875 | -0.0094957
21 | 69 | 1.1899 | 0.76154 | 1.9982e-09 | 0 | 0 | 0 | 0 | 0 | 1 | -90 | 90 | 0.0094406 | 0.0023663 | -0.0094394 | -0.0023658
21 | 36 | 1.5413 | 0.98643 | 2.5883e-09 | 0 | 0 | 0 | 0 | 0 | 1 | -90 | 90 | 0.012103 | 0.0030344 | -0.012101 | -0.0030331
69 | 68 | 0.56488 | 0.36153 | 9.4859e-10 | 0 | 0 | 0 | 0 | 0 | 1 | -90 | 90 | 0.0072046 | 0.0018056 | -0.0072042 | -0.0018055
36 | 35 | 2.7145 | 1.7373 | 4.5584e-09 | 0 | 0 | 0 | 0 | 0 | 1 | -90 | 90 | 0.0079251 | 0.0019865 | -0.0079233 | -0.0019858
22 | 62 | 0.95716 | 0.61258 | 1.6073e-09 | 0 | 0 | 0 | 0 | 0 | 1 | -90 | 90 | 0.017823 | 0.0044687 | -0.017819 | -0.0044667
22 | 59 | 1.6089 | 1.0297 | 2.7017e-09 | 0 | 0 | 0 | 0 | 0 | 1 | -90 | 90 | -0.017823 | -0.0044687 | 0.017828 | 0.0044719
62 | 24 | 1.9284 | 1.2342 | 3.2384e-09 | 0 | 0 | 0 | 0 | 0 | 1 | -90 | 90 | 0.010211 | 0.0025599 | -0.010209 | -0.0025588
59 | 58 | 1.421 | 0.90946 | 2.3863e-09 | 0 | 0 | 0 | 0 | 0 | 1 | -90 | 90 | -0.029665 | -0.0074384 | 0.029678 | 0.0074468
24 | 66 | 0.94824 | 0.60687 | 1.5923e-09 | 0 | 0 | 0 | 0 | 0 | 1 | -90 | 90 | 0.010209 | 0.0025588 | -0.010208 | -0.0025583
49 | 50 | 2.2584 | 1.4454 | 3.7924e-09 | 0 | 0 | 0 | 0 | 0 | 1 | -90 | 90 | 0.024308 | 0.0060987 | -0.024293 | -0.0060896
39 | 37 | 1.4746 | 0.94373 | 2.4762e-09 | 0 | 0 | 0 | 0 | 0 | 1 | -90 | 90 | 0.021114 | 0.0052947 | -0.021106 | -0.0052904
45 | 84 | 1.2372 | 0.7918 | 2.0776e-09 | 0 | 0 | 0 | 0 | 0 | 1 | -90 | 90 | 0.0080182 | 0.0020097 | -0.0080174 | -0.0020094
45 | 44 | 0.76357 | 0.48869 | 1.2822e-09 | 0 | 0 | 0 | 0 | 0 | 1 | -90 | 90 | 0.024124 | 0.0060493 | -0.024119 | -0.0060464
34 | 33 | 2.4596 | 1.5741 | 4.1303e-09 | 0 | 0 | 0 | 0 | 0 | 1 | -90 | 90 | 0.066576 | 0.016744 | -0.066457 | -0.016669
30 | 31 | 0.04942 | 0.031629 | 8.299e-11 | 0 | 0 | 0 | 0 | 0 | 1 | -90 | 90 | 0.021811 | 0.0054669 | -0.02181 | -0.0054667
65 | 64 | 1.0564 | 0.67607 | 1.7739e-09 | 0 | 0 | 0 | 0 | 0 | 1 | -90 | 90 | -0.0066256 | -0.0016605 | 0.0066261 | 0.0016607
64 | 63 | 0.81673 | 0.52271 | 1.3715e-09 | 0 | 0 | 0 | 0 | 0 | 1 | -90 | 90 | -0.012268 | -0.0030746 | 0.012269 | 0.0030753
38 | 37 | 0.9524 | 0.60954 | 1.5993e-09 | 0 | 0 | 0 | 0 | 0 | 1 | -90 | 90 | -0.01275 | -0.0031956 | 0.012752 | 0.0031965
79 | 78 | 0.59635 | 0.38167 | 1.0014e-09 | 0 | 0 | 0 | 0 | 0 | 1 | -90 | 90 | 0.025654 | 0.0064322 | -0.02565 | -0.0064296
74 | 73 | 0.23391 | 0.1497 | 1.1784e-09 | 0 | 0 | 0 | 0 | 0 | 1 | -90 | 90 | -0.41458 | -0.10563 | 0.41501 | 0.10591
32 | 33 | 1.8544 | 1.1868 | 3.114e-09 | 0 | 0 | 0 | 0 | 0 | 1 | -90 | 90 | -0.040562 | -0.010166 | 0.040596 | 0.010187
72 | 73 | 0.68668 | 0.43947 | 1.1531e-09 | 0 | 0 | 0 | 0 | 0 | 1 | -90 | 90 | -0.13691 | -0.034498 | 0.13705 | 0.034585
70 | 48 | 1.1233 | 0.71894 | 1.8864e-09 | 0 | 0 | 0 | 0 | 0 | 1 | -90 | 90 | -0.013554 | -0.0033971 | 0.013556 | 0.0033984
48 | 47 | 1.1059 | 0.70776 | 1.8571e-09 | 0 | 0 | 0 | 0 | 0 | 1 | -90 | 90 | -0.023065 | -0.0057814 | 0.023071 | 0.0057854
41 | 43 | 0.0062958 | 0.0040293 | 1.0572e-11 | 0 | 0 | 0 | 0 | 0 | 1 | -90 | 90 | -0.008032 | -0.002013 | 0.008032 | 0.002013
43 | 44 | 1.7467 | 1.1179 | 2.9332e-09 | 0 | 0 | 0 | 0 | 0 | 1 | -90 | 90 | -0.016068 | -0.004027 | 0.016073 | 0.0040298
51 | 50 | 1.9985 | 1.2791 | 3.3561e-09 | 0 | 0 | 0 | 0 | 0 | 1 | -90 | 90 | -0.012957 | -0.0032475 | 0.012961 | 0.0032495
68 | 67 | 0.85808 | 0.54917 | 1.441e-09 | 0 | 0 | 0 | 0 | 0 | 1 | -90 | 90 | 0.0049542 | 0.0012416 | -0.0049539 | -0.0012416
53 | 54 | 0.64603 | 0.41346 | 1.0849e-09 | 0 | 0 | 0 | 0 | 0 | 1 | -90 | 90 | -0.0080657 | -0.0020214 | 0.0080661 | 0.0020216
54 | 55 | 0.48223 | 0.30862 | 8.0979e-10 | 0 | 0 | 0 | 0 | 0 | 1 | -90 | 90 | -0.012628 | -0.003165 | 0.012629 | 0.0031654
31 | 83 | 0.66865 | 0.42793 | 1.1228e-09 | 0 | 0 | 0 | 0 | 0 | 1 | -90 | 90 | 0.015031 | 0.0037678 | -0.01503 | -0.0037668
83 | 82 | 0.066057 | 0.042276 | 1.1093e-10 | 0 | 0 | 0 | 0 | 0 | 1 | -90 | 90 | 0.0069864 | 0.001751 | -0.0069864 | -0.001751
55 | 78 | 0.60358 | 0.38629 | 1.0136e-09 | 0 | 0 | 0 | 0 | 0 | 1 | -90 | 90 | -0.019008 | -0.0047641 | 0.01901 | 0.0047655