## bus_data
BUS_I | BUS_TYPE | Pd | Qd | Gs | Bs | area | Vm | Va | baseKV | zone | Vmax | Vmin
1 | 1 | 0.0040096 | 0.0010049 | 0 | 0 | 1 | 0.97618 | -0.45798 | 0.4 | 1 | 1.1 | 0.9
2 | 1 | 0 | 0 | 0 | 0 | 1 | 0.97501 | -0.4811 | 0.4 | 1 | 1.1 | 0.9
3 | 1 | 0 | 0 | 0 | 0 | 1 | 0.97666 | -0.44864 | 0.4 | 1 | 1.1 | 0.9
4 | 1 | 0 | 0 | 0 | 0 | 1 | 0.97449 | -0.49135 | 0.4 | 1 | 1.1 | 0.9
15 | 1 | 0 | 0 | 0 | 0 | 1 | 0.97441 | -0.49293 | 0.4 | 1 | 1.1 | 0.9
27 | 1 | 0.02092 | 0.005243 | 0 | 0 | 1 | 0.97735 | -0.4351 | 0.4 | 1 | 1.1 | 0.9
39 | 1 | 0.015002 | 0.0037597 | 0 | 0 | 1 | 0.9741 | -0.49894 | 0.4 | 1 | 1.1 | 0.9
6 | 1 | 0 | 0 | 0 | 0 | 1 | 0.9882 | -0.22698 | 0.4 | 1 | 1.1 | 0.9
21 | 1 | 0 | 0 | 0 | 0 | 1 | 0.98768 | -0.23713 | 0.4 | 1 | 1.1 | 0.9
53 | 1 | 0.014089 | 0.003531 | 0 | 0 | 1 | 0.98894 | -0.21272 | 0.4 | 1 | 1.1 | 0.9
7 | 3 | 0 | 0 | 0 | 0 | 1 | 1 | 0 | 0.4 | 1 | 1.1 | 0.9
13 | 1 | 0 | 0 | 0 | 0 | 1 | 0.99895 | -0.020051 | 0.4 | 1 | 1.1 | 0.9
19 | 1 | 0 | 0 | 0 | 0 | 1 | 0.98293 | -0.32606 | 0.4 | 1 | 1.1 | 0.9
55 | 1 | 0.015239 | 0.0038193 | 0 | 0 | 1 | 0.99791 | -0.039948 | 0.4 | 1 | 1.1 | 0.9
8 | 1 | 0 | 0 | 0 | 0 | 1 | 0.98754 | -0.23986 | 0.4 | 1 | 1.1 | 0.9
12 | 1 | 0 | 0 | 0 | 0 | 1 | 0.98896 | -0.21237 | 0.4 | 1 | 1.1 | 0.9
28 | 1 | 0.01186 | 0.0029725 | 0 | 0 | 1 | 0.98715 | -0.24741 | 0.4 | 1 | 1.1 | 0.9
9 | 1 | 0 | 0 | 0 | 0 | 1 | 0.98596 | -0.27059 | 0.4 | 1 | 1.1 | 0.9
22 | 1 | 0 | 0 | 0 | 0 | 1 | 0.98587 | -0.27232 | 0.4 | 1 | 1.1 | 0.9
29 | 1 | 0.0046521 | 0.0011659 | 0 | 0 | 1 | 0.98661 | -0.25803 | 0.4 | 1 | 1.1 | 0.9
10 | 1 | 0 | 0 | 0 | 0 | 1 | 0.99829 | -0.032719 | 0.4 | 1 | 1.1 | 0.9
43 | 1 | 0.012533 | 0.0031411 | 0 | 0 | 1 | 0.99803 | -0.037564 | 0.4 | 1 | 1.1 | 0.9
11 | 1 | 0 | 0 | 0 | 0 | 1 | 0.98491 | -0.29113 | 0.4 | 1 | 1.1 | 0.9
32 | 1 | 0.0038751 | 0.00097119 | 0 | 0 | 1 | 0.98506 | -0.28824 | 0.4 | 1 | 1.1 | 0.9
30 | 1 | 0.0038159 | 0.00095634 | 0 | 0 | 1 | 0.9848 | -0.29321 | 0.4 | 1 | 1.1 | 0.9
62 | 1 | 0.0060127 | 0.0015069 | 0 | 0 | 1 | 0.98935 | -0.20476 | 0.4 | 1 | 1.1 | 0.9
14 | 1 | 0 | 0 | 0 | 0 | 1 | 0.99227 | -0.14811 | 0.4 | 1 | 1.1 | 0.9
56 | 1 | 0.011935 | 0.0029911 | 0 | 0 | 1 | 0.99215 | -0.15044 | 0.4 | 1 | 1.1 | 0.9
57 | 1 | 0.011853 | 0.0029706 | 0 | 0 | 1 | 0.99089 | -0.1749 | 0.4 | 1 | 1.1 | 0.9
54 | 1 | 0.0089684 | 0.0022477 | 0 | 0 | 1 | 0.99546 | -0.086799 | 0.4 | 1 | 1.1 | 0.9
61 | 1 | 0.007415 | 0.0018584 | 0 | 0 | 1 | 0.97439 | -0.49331 | 0.4 | 1 | 1.1 | 0.9
16 | 1 | 0 | 0 | 0 | 0 | 1 | 0.9893 | -0.2057 | 0.4 | 1 | 1.1 | 0.9
52 | 1 | 0.011886 | 0.0029788 | 0 | 0 | 1 | 0.99024 | -0.18741 | 0.4 | 1 | 1.1 | 0.9
50 | 1 | 0.0057284 | 0.0014357 | 0 | 0 | 1 | 0.98913 | -0.20897 | 0.4 | 1 | 1.1 | 0.9
17 | 1 | 0 | 0 | 0 | 0 | 1 | 0.98151 | -0.35365 | 0.4 | 1 | 1.1 | 0.9
35 | 1 | 0 | 0 | 0 | 0 | 1 | 0.98158 | -0.35225 | 0.4 | 1 | 1.1 | 0.9
34 | 1 | 0.0078914 | 0.0019778 | 0 | 0 | 1 | 0.98142 | -0.35541 | 0.4 | 1 | 1.1 | 0.9
68 | 1 | 0.087769 | 0.021997 | 0 | 0 | 1 | 0.98079 | -0.36792 | 0.4 | 1 | 1.1 | 0.9
20 | 1 | 0 | 0 | 0 | 0 | 1 | 0.9918 | -0.15731 | 0.4 | 1 | 1.1 | 0.9
67 | 1 | 0.019334 | 0.0048454 | 0 | 0 | 1 | 0.99178 | -0.15783 | 0.4 | 1 | 1.1 | 0.9
60 | 1 | 0 | 0 | 0 | 0 | 1 | 0.99275 | -0.13905 | 0.4 | 1 | 1.1 | 0.9
65 | 1 | 0.0042454 | 0.001064 | 0 | 0 | 1 | 0.99058 | -0.18103 | 0.4 | 1 | 1.1 | 0.9
49 | 1 | 0.0089143 | 0.0022341 | 0 | 0 | 1 | 0.98736 | -0.24332 | 0.4 | 1 | 1.1 | 0.9
46 | 1 | 0.018353 | 0.0045998 | 0 | 0 | 1 | 0.98734 | -0.24387 | 0.4 | 1 | 1.1 | 0.9
33 | 1 | 0.0038033 | 0.00095321 | 0 | 0 | 1 | 0.98523 | -0.28488 | 0.4 | 1 | 1.1 | 0.9
23 | 1 | 0 | 0 | 0 | 0 | 1 | 0.99669 | -0.063311 | 0.4 | 1 | 1.1 | 0.9
24 | 1 | 0 | 0 | 0 | 0 | 1 | 0.99626 | -0.071591 | 0.4 | 1 | 1.1 | 0.9
41 | 1 | 0.014488 | 0.003631 | 0 | 0 | 1 | 0.99524 | -0.09121 | 0.4 | 1 | 1.1 | 0.9
48 | 1 | 0 | 0 | 0 | 0 | 1 | 0.99575 | -0.081471 | 0.4 | 1 | 1.1 | 0.9
58 | 1 | 0.013768 | 0.0034505 | 0 | 0 | 1 | 0.99594 | -0.077831 | 0.4 | 1 | 1.1 | 0.9
37 | 1 | 0 | 0 | 0 | 0 | 1 | 0.9791 | -0.40074 | 0.4 | 1 | 1.1 | 0.9
40 | 1 | 0.013684 | 0.0034296 | 0 | 0 | 1 | 0.97369 | -0.50704 | 0.4 | 1 | 1.1 | 0.9
31 | 1 | 0.003018 | 0.00075639 | 0 | 0 | 1 | 0.98478 | -0.29358 | 0.4 | 1 | 1.1 | 0.9
63 | 1 | 0.0032485 | 0.00081416 | 0 | 0 | 1 | 0.98969 | -0.19826 | 0.4 | 1 | 1.1 | 0.9
51 | 1 | 0.0049777 | 0.0012475 | 0 | 0 | 1 | 0.98909 | -0.20971 | 0.4 | 1 | 1.1 | 0.9
36 | 1 | 0.0088368 | 0.0022147 | 0 | 0 | 1 | 0.97997 | -0.38375 | 0.4 | 1 | 1.1 | 0.9
59 | 1 | 0.0098272 | 0.0024629 | 0 | 0 | 1 | 0.99329 | -0.12867 | 0.4 | 1 | 1.1 | 0.9
66 | 1 | 0.0032501 | 0.00081454 | 0 | 0 | 1 | 0.99022 | -0.18786 | 0.4 | 1 | 1.1 | 0.9
42 | 1 | 0 | 0 | 0 | 0 | 1 | 0.99446 | -0.10618 | 0.4 | 1 | 1.1 | 0.9
47 | 1 | 0.0085499 | 0.0021428 | 0 | 0 | 1 | 0.99559 | -0.084515 | 0.4 | 1 | 1.1 | 0.9
38 | 1 | 0.098236 | 0.02462 | 0 | 0 | 1 | 0.97686 | -0.44482 | 0.4 | 1 | 1.1 | 0.9
44 | 1 | 0.0028184 | 0.00070635 | 0 | 0 | 1 | 0.99396 | -0.11567 | 0.4 | 1 | 1.1 | 0.9
45 | 1 | 0.0088929 | 0.0022288 | 0 | 0 | 1 | 0.99531 | -0.089879 | 0.4 | 1 | 1.1 | 0.9
64 | 1 | 0.0033787 | 0.00084677 | 0 | 0 | 1 | 0.98994 | -0.19327 | 0.4 | 1 | 1.1 | 0.9

## generator_data
GEN_BUS | PG | QG | QMAX | QMIN | VG | MBASE | GEN_STATUS | PMAX | PMIN
7 | 0.52445 | 0.13429 | 10 | -10 | 1 | 100 | 1 | 10 | 0

## branch_data
F_BUS | T_BUS | BR_R | BR_X | BR_B | RATE_A | RATE_B | RATE_C | TAP | SHIFT | BR_STATUS | ANGMIN | ANGMAX | P_in | Q_in | P_out | Q_out
1 | 2 | 2.7319 | 1.7484 | 4.5875e-09 | 0 | 0 | 0 | 0 | 0 | 1 | -90 | 90 | 0.036175 | 0.0090926 | -0.036135 | -0.0090675
1 | 3 | 0.99532 | 0.63701 | 1.6714e-09 | 0 | 0 | 0 | 0 | 0 | 1 | -90 | 90 | -0.040184 | -0.010098 | 0.040202 | 0.010109
2 | 4 | 1.5206 | 0.97317 | 2.5534e-09 | 0 | 0 | 0 | 0 | 0 | 1 | -90 | 90 | 0.028715 | 0.0072075 | -0.028701 | -0.0071988
2 | 15 | 6.7874 | 4.3439 | 1.1398e-08 | 0 | 0 | 0 | 0 | 0 | 1 | -90 | 90 | 0.0074193 | 0.00186 | -0.0074152 | -0.0018584
3 | 27 | 1.4439 | 0.92407 | 2.4246e-09 | 0 | 0 | 0 | 0 | 0 | 1 | -90 | 90 | -0.040202 | -0.010109 | 0.040228 | 0.010125
4 | 39 | 1.126 | 0.72066 | 1.8909e-09 | 0 | 0 | 0 | 0 | 0 | 1 | -90 | 90 | 0.028701 | 0.0071988 | -0.028691 | -0.0071923
15 | 61 | 0.21898 | 0.14015 | 3.6772e-10 | 0 | 0 | 0 | 0 | 0 | 1 | -90 | 90 | 0.0074152 | 0.0018584 | -0.007415 | -0.0018584
27 | 37 | 2.4145 | 1.5453 | 4.0546e-09 | 0 | 0 | 0 | 0 | 0 | 1 | -90 | 90 | -0.061148 | -0.015368 | 0.061249 | 0.015432
39 | 40 | 2.5169 | 1.6108 | 4.2266e-09 | 0 | 0 | 0 | 0 | 0 | 1 | -90 | 90 | 0.013689 | 0.0034325 | -0.013684 | -0.0034296
6 | 21 | 1.6286 | 1.0423 | 2.7348e-09 | 0 | 0 | 0 | 0 | 0 | 1 | -90 | 90 | 0.027289 | 0.0068468 | -0.027276 | -0.0068386
6 | 53 | 2.2907 | 1.466 | 3.8467e-09 | 0 | 0 | 0 | 0 | 0 | 1 | -90 | 90 | -0.027289 | -0.0068468 | 0.027308 | 0.0068583
21 | 49 | 3.0348 | 1.9423 | 5.0963e-09 | 0 | 0 | 0 | 0 | 0 | 1 | -90 | 90 | 0.008917 | 0.0022353 | -0.0089143 | -0.0022341
21 | 46 | 1.6033 | 1.0261 | 2.6924e-09 | 0 | 0 | 0 | 0 | 0 | 1 | -90 | 90 | 0.018359 | 0.0046033 | -0.018353 | -0.0045998
53 | 16 | 0.74433 | 0.47637 | 1.2499e-09 | 0 | 0 | 0 | 0 | 0 | 1 | -90 | 90 | -0.041397 | -0.010389 | 0.041411 | 0.010398
7 | 13 | 0.635 | 0.4064 | 2.1327e-09 | 0 | 0 | 0 | 0 | 0 | 1 | -90 | 90 | 0.14239 | 0.036079 | -0.14226 | -0.035991
7 | 19 | 5.4461 | 3.4855 | 1.8291e-08 | 0 | 0 | 0 | 0 | 0 | 1 | -90 | 90 | 0.26918 | 0.069566 | -0.26497 | -0.066874
7 | 55 | 1.5961 | 1.0215 | 2.6803e-09 | 0 | 0 | 0 | 0 | 0 | 1 | -90 | 90 | 0.11288 | 0.028649 | -0.11266 | -0.02851
13 | 10 | 0.4005 | 0.25632 | 1.3451e-09 | 0 | 0 | 0 | 0 | 0 | 1 | -90 | 90 | 0.14226 | 0.035991 | -0.14217 | -0.035936
19 | 68 | 2.061 | 1.3191 | 3.461e-09 | 0 | 0 | 0 | 0 | 0 | 1 | -90 | 90 | 0.087945 | 0.022109 | -0.087769 | -0.021997
19 | 35 | 0.64371 | 0.41197 | 2.1619e-09 | 0 | 0 | 0 | 0 | 0 | 1 | -90 | 90 | 0.17703 | 0.044765 | -0.17681 | -0.044623
55 | 54 | 2.157 | 1.3805 | 3.6222e-09 | 0 | 0 | 0 | 0 | 0 | 1 | -90 | 90 | 0.09742 | 0.024691 | -0.097201 | -0.024551
8 | 12 | 3.8787 | 2.4824 | 6.5134e-09 | 0 | 0 | 0 | 0 | 0 | 1 | -90 | 90 | -0.031068 | -0.0078003 | 0.031108 | 0.0078257
8 | 28 | 1.063 | 0.6803 | 1.785e-09 | 0 | 0 | 0 | 0 | 0 | 1 | -90 | 90 | 0.031068 | 0.0078003 | -0.031056 | -0.0077933
12 | 62 | 1.0752 | 0.68815 | 1.8056e-09 | 0 | 0 | 0 | 0 | 0 | 1 | -90 | 90 | -0.031108 | -0.0078257 | 0.03112 | 0.0078328
28 | 29 | 2.4184 | 1.5478 | 4.0611e-09 | 0 | 0 | 0 | 0 | 0 | 1 | -90 | 90 | 0.019196 | 0.0048208 | -0.019186 | -0.004815
9 | 22 | 0.51859 | 0.3319 | 8.7086e-10 | 0 | 0 | 0 | 0 | 0 | 1 | -90 | 90 | 0.014526 | 0.0036441 | -0.014524 | -0.0036434
9 | 29 | 3.7726 | 2.4144 | 6.3351e-09 | 0 | 0 | 0 | 0 | 0 | 1 | -90 | 90 | -0.014526 | -0.0036441 | 0.014534 | 0.0036491
22 | 33 | 3.7669 | 2.4108 | 6.3256e-09 | 0 | 0 | 0 | 0 | 0 | 1 | -90 | 90 | 0.014524 | 0.0036434 | -0.014516 | -0.0036385
10 | 43 | 0.15303 | 0.097941 | 5.1397e-10 | 0 | 0 | 0 | 0 | 0 | 1 | -90 | 90 | 0.14217 | 0.035936 | -0.14214 | -0.035915
43 | 23 | 0.89091 | 0.57018 | 1.4961e-09 | 0 | 0 | 0 | 0 | 0 | 1 | -90 | 90 | 0.1296 | 0.032774 | -0.12944 | -0.032672
11 | 32 | 1.8414 | 1.1785 | 3.0923e-09 | 0 | 0 | 0 | 0 | 0 | 1 | -90 | 90 | -0.0068346 | -0.0017129 | 0.0068355 | 0.0017132
11 | 30 | 1.3229 | 0.84663 | 2.2214e-09 | 0 | 0 | 0 | 0 | 0 | 1 | -90 | 90 | 0.0068346 | 0.0017129 | -0.0068339 | -0.0017127
32 | 33 | 1.3655 | 0.87394 | 2.2931e-09 | 0 | 0 | 0 | 0 | 0 | 1 | -90 | 90 | -0.010711 | -0.0026844 | 0.010712 | 0.0026853
30 | 31 | 0.52181 | 0.33396 | 8.7625e-10 | 0 | 0 | 0 | 0 | 0 | 1 | -90 | 90 | 0.0030181 | 0.00075633 | -0.003018 | -0.00075639
62 | 63 | 0.76951 | 0.49248 | 1.2922e-09 | 0 | 0 | 0 | 0 | 0 | 1 | -90 | 90 | -0.037132 | -0.0093397 | 0.037144 | 0.009347
14 | 56 | 0.86314 | 0.55241 | 1.4495e-09 | 0 | 0 | 0 | 0 | 0 | 1 | -90 | 90 | 0.011936 | 0.0029918 | -0.011935 | -0.0029911
14 | 57 | 1.5578 | 0.99697 | 2.6159e-09 | 0 | 0 | 0 | 0 | 0 | 1 | -90 | 90 | 0.076038 | 0.019147 | -0.075941 | -0.019085
14 | 54 | 3.0936 | 1.9799 | 5.1949e-09 | 0 | 0 | 0 | 0 | 0 | 1 | -90 | 90 | -0.087974 | -0.022139 | 0.088233 | 0.022304
57 | 52 | 0.86008 | 0.55045 | 1.4443e-09 | 0 | 0 | 0 | 0 | 0 | 1 | -90 | 90 | 0.064088 | 0.016114 | -0.06405 | -0.01609
16 | 52 | 1.5428 | 0.9874 | 2.5908e-09 | 0 | 0 | 0 | 0 | 0 | 1 | -90 | 90 | -0.052119 | -0.013082 | 0.052164 | 0.013111
16 | 50 | 1.3375 | 0.85597 | 2.2459e-09 | 0 | 0 | 0 | 0 | 0 | 1 | -90 | 90 | 0.010708 | 0.0026841 | -0.010706 | -0.0026832
50 | 51 | 0.65751 | 0.4208 | 1.1041e-09 | 0 | 0 | 0 | 0 | 0 | 1 | -90 | 90 | 0.0049779 | 0.0012475 | -0.0049777 | -0.0012475
17 | 35 | 0.76516 | 0.4897 | 1.2849e-09 | 0 | 0 | 0 | 0 | 0 | 1 | -90 | 90 | -0.007892 | -0.001978 | 0.0078926 | 0.0019782
17 | 34 | 0.9625 | 0.616 | 1.6163e-09 | 0 | 0 | 0 | 0 | 0 | 1 | -90 | 90 | 0.007892 | 0.001978 | -0.0078914 | -0.0019778
35 | 36 | 0.80786 | 0.51703 | 2.7132e-09 | 0 | 0 | 0 | 0 | 0 | 1 | -90 | 90 | 0.16891 | 0.042645 | -0.16866 | -0.042482
20 | 67 | 0.11875 | 0.076 | 1.9941e-10 | 0 | 0 | 0 | 0 | 0 | 1 | -90 | 90 | 0.019334 | 0.0048457 | -0.019334 | -0.0048454
20 | 60 | 1.143 | 0.73149 | 1.9193e-09 | 0 | 0 | 0 | 0 | 0 | 1 | -90 | 90 | -0.070695 | -0.017792 | 0.070757 | 0.017831
20 | 65 | 2.0412 | 1.3064 | 3.4278e-09 | 0 | 0 | 0 | 0 | 0 | 1 | -90 | 90 | 0.051361 | 0.012946 | -0.051303 | -0.012909
60 | 59 | 0.65087 | 0.41656 | 1.093e-09 | 0 | 0 | 0 | 0 | 0 | 1 | -90 | 90 | -0.070757 | -0.017831 | 0.070792 | 0.017854
65 | 66 | 0.64043 | 0.40987 | 1.0754e-09 | 0 | 0 | 0 | 0 | 0 | 1 | -90 | 90 | 0.047058 | 0.011845 | -0.047042 | -0.011836
23 | 24 | 1.1807 | 0.75566 | 1.9828e-09 | 0 | 0 | 0 | 0 | 0 | 1 | -90 | 90 | 0.03124 | 0.0078394 | -0.031228 | -0.0078317
23 | 41 | 1.2704 | 0.81308 | 2.1334e-09 | 0 | 0 | 0 | 0 | 0 | 1 | -90 | 90 | 0.098205 | 0.024832 | -0.098073 | -0.024748
24 | 48 | 2.5182 | 1.6116 | 4.2287e-09 | 0 | 0 | 0 | 0 | 0 | 1 | -90 | 90 | 0.017456 | 0.0043789 | -0.017448 | -0.0043741
24 | 58 | 2.0157 | 1.29 | 3.3848e-09 | 0 | 0 | 0 | 0 | 0 | 1 | -90 | 90 | 0.013772 | 0.0034528 | -0.013768 | -0.0034505
41 | 42 | 0.79846 | 0.51101 | 1.3408e-09 | 0 | 0 | 0 | 0 | 0 | 1 | -90 | 90 | 0.083586 | 0.021117 | -0.083526 | -0.021079
48 | 47 | 0.77547 | 0.4963 | 1.3022e-09 | 0 | 0 | 0 | 0 | 0 | 1 | -90 | 90 | 0.017448 | 0.0043741 | -0.017445 | -0.0043726
37 | 38 | 1.9235 | 1.2311 | 3.2302e-09 | 0 | 0 | 0 | 0 | 0 | 1 | -90 | 90 | 0.098443 | 0.024752 | -0.098236 | -0.02462
37 | 36 | 0.45878 | 0.29362 | 1.5408e-09 | 0 | 0 | 0 | 0 | 0 | 1 | -90 | 90 | -0.15969 | -0.040185 | 0.15982 | 0.040267
63 | 64 | 0.54373 | 0.34799 | 9.1307e-10 | 0 | 0 | 0 | 0 | 0 | 1 | -90 | 90 | -0.040393 | -0.010161 | 0.040402 | 0.010167
59 | 44 | 0.71628 | 0.45842 | 1.2028e-09 | 0 | 0 | 0 | 0 | 0 | 1 | -90 | 90 | -0.080619 | -0.020317 | 0.080669 | 0.020349
66 | 64 | 0.54422 | 0.3483 | 9.1389e-10 | 0 | 0 | 0 | 0 | 0 | 1 | -90 | 90 | 0.043792 | 0.011021 | -0.043781 | -0.011014
42 | 44 | 0.50571 | 0.32366 | 8.4923e-10 | 0 | 0 | 0 | 0 | 0 | 1 | -90 | 90 | 0.083526 | 0.021079 | -0.083488 | -0.021055
47 | 45 | 2.6789 | 1.7145 | 4.4987e-09 | 0 | 0 | 0 | 0 | 0 | 1 | -90 | 90 | 0.0088951 | 0.0022298 | -0.0088929 | -0.0022288