## bus_data
BUS_I | BUS_TYPE | Pd | Qd | Gs | Bs | area | Vm | Va | baseKV | zone | Vmax | Vmin
1 | 1 | 0.015128 | 0.0037915 | 0 | 0 | 1 | 0.98809 | -0.22926 | 0.4 | 1 | 1.1 | 0.9
3 | 1 | 0 | 0 | 0 | 0 | 1 | 0.98879 | -0.21549 | 0.4 | 1 | 1.1 | 0.9
9 | 1 | 0 | 0 | 0 | 0 | 1 | 0.98887 | -0.21396 | 0.4 | 1 | 1.1 | 0.9
5 | 1 | 0 | 0 | 0 | 0 | 1 | 0.98747 | -0.24107 | 0.4 | 1 | 1.1 | 0.9
7 | 1 | 0 | 0 | 0 | 0 | 1 | 0.98876 | -0.21593 | 0.4 | 1 | 1.1 | 0.9
11 | 1 | 0.0034367 | 0.00086133 | 0 | 0 | 1 | 0.98705 | -0.24924 | 0.4 | 1 | 1.1 | 0.9
96 | 1 | 0.0041656 | 0.001044 | 0 | 0 | 1 | 0.98908 | -0.2097 | 0.4 | 1 | 1.1 | 0.9
8 | 1 | 0 | 0 | 0 | 0 | 1 | 0.98676 | -0.25517 | 0.4 | 1 | 1.1 | 0.9
32 | 1 | 0.0017184 | 0.00043067 | 0 | 0 | 1 | 0.98672 | -0.2559 | 0.4 | 1 | 1.1 | 0.9
33 | 1 | 0 | 0 | 0 | 0 | 1 | 0.98582 | -0.27338 | 0.4 | 1 | 1.1 | 0.9
30 | 1 | 0.0027569 | 0.00069093 | 0 | 0 | 1 | 0.98688 | -0.25274 | 0.4 | 1 | 1.1 | 0.9
16 | 1 | 0 | 0 | 0 | 0 | 1 | 0.98944 | -0.20293 | 0.4 | 1 | 1.1 | 0.9
95 | 1 | 0.004806 | 0.0012045 | 0 | 0 | 1 | 0.98887 | -0.21409 | 0.4 | 1 | 1.1 | 0.9
94 | 1 | 0.00057403 | 0.00014387 | 0 | 0 | 1 | 0.98577 | -0.27447 | 0.4 | 1 | 1.1 | 0.9
10 | 1 | 0.021836 | 0.0054727 | 0 | 0 | 1 | 0.98703 | -0.24961 | 0.4 | 1 | 1.1 | 0.9
12 | 1 | 0 | 0 | 0 | 0 | 1 | 0.98607 | -0.26819 | 0.4 | 1 | 1.1 | 0.9
13 | 1 | 0 | 0 | 0 | 0 | 1 | 0.98579 | -0.27372 | 0.4 | 1 | 1.1 | 0.9
54 | 1 | 0 | 0 | 0 | 0 | 1 | 0.99059 | -0.18059 | 0.4 | 1 | 1.1 | 0.9
91 | 1 | 0.00053888 | 0.00013506 | 0 | 0 | 1 | 0.98671 | -0.256 | 0.4 | 1 | 1.1 | 0.9
34 | 1 | 0 | 0 | 0 | 0 | 1 | 0.98569 | -0.2759 | 0.4 | 1 | 1.1 | 0.9
35 | 1 | 0 | 0 | 0 | 0 | 1 | 0.98573 | -0.27514 | 0.4 | 1 | 1.1 | 0.9
93 | 1 | 0.0027997 | 0.00070168 | 0 | 0 | 1 | 0.98549 | -0.27979 | 0.4 | 1 | 1.1 | 0.9
29 | 1 | 0.0012467 | 0.00031246 | 0 | 0 | 1 | 0.98693 | -0.25178 | 0.4 | 1 | 1.1 | 0.9
18 | 1 | 0.0037863 | 0.00094894 | 0 | 0 | 1 | 0.98931 | -0.20557 | 0.4 | 1 | 1.1 | 0.9
19 | 1 | 0.0037907 | 0.00095004 | 0 | 0 | 1 | 0.98766 | -0.23756 | 0.4 | 1 | 1.1 | 0.9
14 | 1 | 0.010356 | 0.0025955 | 0 | 0 | 1 | 0.99068 | -0.17887 | 0.4 | 1 | 1.1 | 0.9
76 | 1 | 0.014532 | 0.003642 | 0 | 0 | 1 | 0.98521 | -0.28494 | 0.4 | 1 | 1.1 | 0.9
55 | 1 | 0 | 0 | 0 | 0 | 1 | 0.99029 | -0.18636 | 0.4 | 1 | 1.1 | 0.9
75 | 1 | 0.0061208 | 0.001534 | 0 | 0 | 1 | 0.99 | -0.19205 | 0.4 | 1 | 1.1 | 0.9
48 | 1 | 0 | 0 | 0 | 0 | 1 | 0.99086 | -0.17528 | 0.4 | 1 | 1.1 | 0.9
77 | 1 | 0.0048398 | 0.001213 | 0 | 0 | 1 | 0.98516 | -0.28597 | 0.4 | 1 | 1.1 | 0.9
15 | 1 | 0.0080291 | 0.0020123 | 0 | 0 | 1 | 0.99241 | -0.14555 | 0.4 | 1 | 1.1 | 0.9
17 | 1 | 0.015753 | 0.003948 | 0 | 0 | 1 | 0.99343 | -0.12583 | 0.4 | 1 | 1.1 | 0.9
36 | 1 | 0.0071006 | 0.0017796 | 0 | 0 | 1 | 0.99413 | -0.11243 | 0.4 | 1 | 1.1 | 0.9
31 | 1 | 0.011939 | 0.0029923 | 0 | 0 | 1 | 0.98754 | -0.23989 | 0.4 | 1 | 1.1 | 0.9
27 | 1 | 0.010233 | 0.0025646 | 0 | 0 | 1 | 0.98729 | -0.24482 | 0.4 | 1 | 1.1 | 0.9
81 | 1 | 0 | 0 | 0 | 0 | 1 | 0.99517 | -0.092356 | 0.4 | 1 | 1.1 | 0.9
26 | 1 | 0.011148 | 0.0027941 | 0 | 0 | 1 | 0.98725 | -0.24549 | 0.4 | 1 | 1.1 | 0.9
24 | 1 | 0.0050733 | 0.0012715 | 0 | 0 | 1 | 0.99188 | -0.15592 | 0.4 | 1 | 1.1 | 0.9
22 | 1 | 0.023248 | 0.0058265 | 0 | 0 | 1 | 0.99194 | -0.15467 | 0.4 | 1 | 1.1 | 0.9
21 | 1 | 0.005862 | 0.0014691 | 0 | 0 | 1 | 0.99212 | -0.15128 | 0.4 | 1 | 1.1 | 0.9
23 | 1 | 0.0081145 | 0.0020337 | 0 | 0 | 1 | 0.99306 | -0.13294 | 0.4 | 1 | 1.1 | 0.9
25 | 1 | 0.015855 | 0.0039737 | 0 | 0 | 1 | 0.99385 | -0.1177 | 0.4 | 1 | 1.1 | 0.9
79 | 1 | 0 | 0 | 0 | 0 | 1 | 0.99477 | -0.09995 | 0.4 | 1 | 1.1 | 0.9
72 | 1 | 0 | 0 | 0 | 0 | 1 | 0.99537 | -0.088461 | 0.4 | 1 | 1.1 | 0.9
78 | 1 | 0.0082361 | 0.0020642 | 0 | 0 | 1 | 0.99456 | -0.10411 | 0.4 | 1 | 1.1 | 0.9
28 | 1 | 0 | 0 | 0 | 0 | 1 | 0.98694 | -0.25148 | 0.4 | 1 | 1.1 | 0.9
82 | 1 | 0.01191 | 0.0029849 | 0 | 0 | 1 | 0.99503 | -0.095089 | 0.4 | 1 | 1.1 | 0.9
80 | 1 | 0.01461 | 0.0036617 | 0 | 0 | 1 | 0.99675 | -0.062118 | 0.4 | 1 | 1.1 | 0.9
37 | 1 | 0.0055466 | 0.0013901 | 0 | 0 | 1 | 0.99142 | -0.16463 | 0.4 | 1 | 1.1 | 0.9
38 | 1 | 0.0063033 | 0.0015798 | 0 | 0 | 1 | 0.99183 | -0.15674 | 0.4 | 1 | 1.1 | 0.9
39 | 1 | 0.0076881 | 0.0019268 | 0 | 0 | 1 | 0.99112 | -0.17048 | 0.4 | 1 | 1.1 | 0.9
40 | 1 | 0 | 0 | 0 | 0 | 1 | 0.99323 | -0.12955 | 0.4 | 1 | 1.1 | 0.9
41 | 1 | 0.0046604 | 0.001168 | 0 | 0 | 1 | 0.9908 | -0.17656 | 0.4 | 1 | 1.1 | 0.9
73 | 1 | 0.020236 | 0.0050717 | 0 | 0 | 1 | 0.99377 | -0.11931 | 0.4 | 1 | 1.1 | 0.9
42 | 1 | 0.0076347 | 0.0019134 | 0 | 0 | 1 | 0.99052 | -0.18204 | 0.4 | 1 | 1.1 | 0.9
71 | 1 | 0.022682 | 0.0056846 | 0 | 0 | 1 | 0.99839 | -0.030768 | 0.4 | 1 | 1.1 | 0.9
46 | 1 | 0.0045511 | 0.0011406 | 0 | 0 | 1 | 0.98992 | -0.19349 | 0.4 | 1 | 1.1 | 0.9
43 | 1 | 0.0057037 | 0.0014295 | 0 | 0 | 1 | 0.99023 | -0.1877 | 0.4 | 1 | 1.1 | 0.9
50 | 1 | 0.006215 | 0.0015576 | 0 | 0 | 1 | 0.99007 | -0.19087 | 0.4 | 1 | 1.1 | 0.9
51 | 1 | 0.0015719 | 0.00039396 | 0 | 0 | 1 | 0.98978 | -0.19635 | 0.4 | 1 | 1.1 | 0.9
44 | 1 | 0.0057265 | 0.0014352 | 0 | 0 | 1 | 0.98956 | -0.20051 | 0.4 | 1 | 1.1 | 0.9
45 | 1 | 0.0059206 | 0.0014838 | 0 | 0 | 1 | 0.98848 | -0.22151 | 0.4 | 1 | 1.1 | 0.9
47 | 1 | 0.016467 | 0.0041271 | 0 | 0 | 1 | 0.9875 | -0.24052 | 0.4 | 1 | 1.1 | 0.9
49 | 1 | 0.021709 | 0.0054407 | 0 | 0 | 1 | 0.98653 | -0.25937 | 0.4 | 1 | 1.1 | 0.9
52 | 1 | 0 | 0 | 0 | 0 | 1 | 0.98651 | -0.25972 | 0.4 | 1 | 1.1 | 0.9
53 | 1 | 0.0054731 | 0.0013717 | 0 | 0 | 1 | 0.98641 | -0.2617 | 0.4 | 1 | 1.1 | 0.9
56 | 1 | 0 | 0 | 0 | 0 | 1 | 0.98969 | -0.19811 | 0.4 | 1 | 1.1 | 0.9
57 | 1 | 0 | 0 | 0 | 0 | 1 | 0.98948 | -0.20209 | 0.4 | 1 | 1.1 | 0.9
74 | 1 | 0.013906 | 0.0034852 | 0 | 0 | 1 | 0.98925 | -0.20653 | 0.4 | 1 | 1.1 | 0.9
62 | 1 | 0.0026416 | 0.00066204 | 0 | 0 | 1 | 0.98959 | -0.20013 | 0.4 | 1 | 1.1 | 0.9
60 | 1 | 0.010604 | 0.0026577 | 0 | 0 | 1 | 0.98934 | -0.20501 | 0.4 | 1 | 1.1 | 0.9
59 | 1 | 0.0033075 | 0.00082894 | 0 | 0 | 1 | 0.98924 | -0.2069 | 0.4 | 1 | 1.1 | 0.9
61 | 1 | 0.0043773 | 0.0010971 | 0 | 0 | 1 | 0.98919 | -0.20785 | 0.4 | 1 | 1.1 | 0.9
63 | 1 | 0.0021124 | 0.00052941 | 0 | 0 | 1 | 0.98914 | -0.20892 | 0.4 | 1 | 1.1 | 0.9
64 | 1 | 0.008667 | 0.0021722 | 0 | 0 | 1 | 0.99786 | -0.041015 | 0.4 | 1 | 1.1 | 0.9
65 | 1 | 0.015069 | 0.0037766 | 0 | 0 | 1 | 0.99668 | -0.063638 | 0.4 | 1 | 1.1 | 0.9
66 | 1 | 0.0067006 | 0.0016793 | 0 | 0 | 1 | 0.99897 | -0.019799 | 0.4 | 1 | 1.1 | 0.9
67 | 1 | 0 | 0 | 0 | 0 | 1 | 0.9963 | -0.071022 | 0.4 | 1 | 1.1 | 0.9
68 | 1 | 0.010312 | 0.0025845 | 0 | 0 | 1 | 0.99962 | -0.0071861 | 0.4 | 1 | 1.1 | 0.9
85 | 1 | 0 | 0 | 0 | 0 | 1 | 0.99382 | -0.1188 | 0.4 | 1 | 1.1 | 0.9
69 | 3 | 0 | 0 | 0 | 0 | 1 | 1 | 0 | 0.4 | 1 | 1.1 | 0.9
87 | 1 | 0.0067351 | 0.001688 | 0 | 0 | 1 | 0.99378 | -0.11962 | 0.4 | 1 | 1.1 | 0.9
83 | 1 | 0.0092826 | 0.0023264 | 0 | 0 | 1 | 0.99345 | -0.12596 | 0.4 | 1 | 1.1 | 0.9
70 | 1 | 0.010298 | 0.0025809 | 0 | 0 | 1 | 0.99906 | -0.01798 | 0.4 | 1 | 1.1 | 0.9
84 | 1 | 0.0057835 | 0.0014495 | 0 | 0 | 1 | 0.99329 | -0.12908 | 0.4 | 1 | 1.1 | 0.9
86 | 1 | 0.0082878 | 0.0020771 | 0 | 0 | 1 | 0.99315 | -0.13167 | 0.4 | 1 | 1.1 | 0.9
88 | 1 | 0.0076319 | 0.0019127 | 0 | 0 | 1 | 0.99277 | -0.13902 | 0.4 | 1 | 1.1 | 0.9
90 | 1 | 0.0012381 | 0.0003103 | 0 | 0 | 1 | 0.99375 | -0.1201 | 0.4 | 1 | 1.1 | 0.9
89 | 1 | 0.0093076 | 0.0023327 | 0 | 0 | 1 | 0.99275 | -0.13943 | 0.4 | 1 | 1.1 | 0.9

## generator_data
GEN_BUS | PG | QG | QMAX | QMIN | VG | MBASE | GEN_STATUS | PMAX | PMIN
69 | 0.54817 | 0.13902 | 10 | -10 | 1 | 100 | 1 | 10 | 0

## branch_data
F_BUS | T_BUS | BR_R | BR_X | BR_B | RATE_A | RATE_B | RATE_C | TAP | SHIFT | BR_STATUS | ANGMIN | ANGMAX | P_in | Q_in | P_out | Q_out
1 | 3 | 3.985 | 2.5504 | 6.692e-09 | 0 | 0 | 0 | 0 | 0 | 1 | -90 | 90 | -0.015128 | -0.0037915 | 0.015138 | 0.0037972
3 | 9 | 0.44375 | 0.284 | 7.4518e-10 | 0 | 0 | 0 | 0 | 0 | 1 | -90 | 90 | -0.015138 | -0.0037972 | 0.015139 | 0.0037978
9 | 16 | 2.4268 | 1.5532 | 4.0753e-09 | 0 | 0 | 0 | 0 | 0 | 1 | -90 | 90 | -0.019945 | -0.0050023 | 0.019956 | 0.0050086
9 | 95 | 0.12116 | 0.077542 | 2.0346e-10 | 0 | 0 | 0 | 0 | 0 | 1 | -90 | 90 | 0.004806 | 0.0012045 | -0.004806 | -0.0012045
5 | 7 | 2.4642 | 1.5771 | 4.1381e-09 | 0 | 0 | 0 | 0 | 0 | 1 | -90 | 90 | -0.044696 | -0.01122 | 0.044749 | 0.011254
5 | 11 | 0.79933 | 0.51157 | 1.3423e-09 | 0 | 0 | 0 | 0 | 0 | 1 | -90 | 90 | 0.044696 | 0.01122 | -0.044678 | -0.011209
7 | 96 | 0.61219 | 0.3918 | 1.028e-09 | 0 | 0 | 0 | 0 | 0 | 1 | -90 | 90 | -0.044749 | -0.011254 | 0.044763 | 0.011263
11 | 10 | 0.038614 | 0.024713 | 6.4843e-11 | 0 | 0 | 0 | 0 | 0 | 1 | -90 | 90 | 0.041242 | 0.010348 | -0.041241 | -0.010347
96 | 54 | 2.6184 | 1.6758 | 4.3971e-09 | 0 | 0 | 0 | 0 | 0 | 1 | -90 | 90 | -0.048928 | -0.012307 | 0.048996 | 0.01235
8 | 32 | 1.4013 | 0.8968 | 2.3531e-09 | 0 | 0 | 0 | 0 | 0 | 1 | -90 | 90 | 0.0022573 | 0.00056541 | -0.0022573 | -0.00056559
8 | 33 | 23.4737 | 15.0232 | 3.9419e-08 | 0 | 0 | 0 | 0 | 0 | 1 | -90 | 90 | 0.0033776 | 0.00084258 | -0.0033747 | -0.00084454
8 | 30 | 1.8831 | 1.2052 | 3.1623e-09 | 0 | 0 | 0 | 0 | 0 | 1 | -90 | 90 | -0.0056349 | -0.001408 | 0.0056356 | 0.0014081
32 | 91 | 0.85861 | 0.54951 | 1.4418e-09 | 0 | 0 | 0 | 0 | 0 | 1 | -90 | 90 | 0.00053888 | 0.00013492 | -0.00053888 | -0.00013506
33 | 94 | 1.4039 | 0.89849 | 2.3575e-09 | 0 | 0 | 0 | 0 | 0 | 1 | -90 | 90 | 0.0033747 | 0.00084454 | -0.0033745 | -0.00084466
30 | 29 | 0.49907 | 0.31941 | 8.3807e-10 | 0 | 0 | 0 | 0 | 0 | 1 | -90 | 90 | -0.0083924 | -0.002099 | 0.0083928 | 0.0020992
16 | 18 | 3.0627 | 1.9602 | 5.1432e-09 | 0 | 0 | 0 | 0 | 0 | 1 | -90 | 90 | 0.0037868 | 0.00094874 | -0.0037863 | -0.00094894
16 | 19 | 3.2445 | 2.0764 | 5.4483e-09 | 0 | 0 | 0 | 0 | 0 | 1 | -90 | 90 | 0.046844 | 0.011771 | -0.046767 | -0.011722
16 | 14 | 1.4992 | 0.95948 | 2.5176e-09 | 0 | 0 | 0 | 0 | 0 | 1 | -90 | 90 | -0.070586 | -0.017728 | 0.070668 | 0.01778
94 | 35 | 1.0434 | 0.66775 | 1.7521e-09 | 0 | 0 | 0 | 0 | 0 | 1 | -90 | 90 | 0.0028004 | 0.00070079 | -0.0028004 | -0.0007009
10 | 12 | 4.1839 | 2.6777 | 7.0259e-09 | 0 | 0 | 0 | 0 | 0 | 1 | -90 | 90 | 0.019405 | 0.0048746 | -0.019387 | -0.0048643
12 | 13 | 1.2448 | 0.7967 | 2.0904e-09 | 0 | 0 | 0 | 0 | 0 | 1 | -90 | 90 | 0.019387 | 0.0048643 | -0.019382 | -0.0048613
13 | 76 | 2.5221 | 1.6141 | 4.2352e-09 | 0 | 0 | 0 | 0 | 0 | 1 | -90 | 90 | 0.019382 | 0.0048613 | -0.019372 | -0.004855
54 | 48 | 0.47836 | 0.30615 | 8.0329e-10 | 0 | 0 | 0 | 0 | 0 | 1 | -90 | 90 | -0.048996 | -0.01235 | 0.049009 | 0.012358
34 | 35 | 1.1723 | 0.75027 | 1.9686e-09 | 0 | 0 | 0 | 0 | 0 | 1 | -90 | 90 | -0.0028003 | -0.00070103 | 0.0028004 | 0.0007009
34 | 93 | 6.0547 | 3.875 | 1.0168e-08 | 0 | 0 | 0 | 0 | 0 | 1 | -90 | 90 | 0.0028003 | 0.00070103 | -0.0027997 | -0.00070169
29 | 28 | 0.13592 | 0.086989 | 2.2825e-10 | 0 | 0 | 0 | 0 | 0 | 1 | -90 | 90 | -0.0096395 | -0.0024117 | 0.0096397 | 0.0024117
19 | 31 | 0.85016 | 0.5441 | 1.4276e-09 | 0 | 0 | 0 | 0 | 0 | 1 | -90 | 90 | 0.011941 | 0.002993 | -0.011939 | -0.0029923
19 | 27 | 1.022 | 0.65408 | 1.7162e-09 | 0 | 0 | 0 | 0 | 0 | 1 | -90 | 90 | 0.031035 | 0.0077789 | -0.031025 | -0.0077722
14 | 15 | 1.8165 | 1.1626 | 3.0504e-09 | 0 | 0 | 0 | 0 | 0 | 1 | -90 | 90 | -0.081024 | -0.020375 | 0.081153 | 0.020458
76 | 77 | 0.91821 | 0.58765 | 1.5419e-09 | 0 | 0 | 0 | 0 | 0 | 1 | -90 | 90 | 0.00484 | 0.001213 | -0.0048398 | -0.001213
55 | 75 | 1.2488 | 0.79926 | 2.0971e-09 | 0 | 0 | 0 | 0 | 0 | 1 | -90 | 90 | 0.020042 | 0.0050279 | -0.020037 | -0.0050246
55 | 48 | 2.4323 | 1.5567 | 4.0845e-09 | 0 | 0 | 0 | 0 | 0 | 1 | -90 | 90 | -0.020042 | -0.0050279 | 0.020053 | 0.0050343
75 | 56 | 1.9117 | 1.2235 | 3.2103e-09 | 0 | 0 | 0 | 0 | 0 | 1 | -90 | 90 | 0.013916 | 0.0034906 | -0.013912 | -0.0034884
48 | 46 | 1.3375 | 0.85599 | 2.246e-09 | 0 | 0 | 0 | 0 | 0 | 1 | -90 | 90 | 0.060032 | 0.015116 | -0.05998 | -0.015083
48 | 40 | 1.5677 | 1.0033 | 2.6326e-09 | 0 | 0 | 0 | 0 | 0 | 1 | -90 | 90 | -0.12909 | -0.032508 | 0.12938 | 0.032689
15 | 17 | 0.9802 | 0.62733 | 1.646e-09 | 0 | 0 | 0 | 0 | 0 | 1 | -90 | 90 | -0.089182 | -0.02247 | 0.089266 | 0.022524
17 | 36 | 0.56705 | 0.36291 | 9.5223e-10 | 0 | 0 | 0 | 0 | 0 | 1 | -90 | 90 | -0.10502 | -0.026472 | 0.10509 | 0.026515
36 | 81 | 0.79681 | 0.50996 | 1.3381e-09 | 0 | 0 | 0 | 0 | 0 | 1 | -90 | 90 | -0.11219 | -0.028294 | 0.11229 | 0.028363
27 | 26 | 0.14052 | 0.08993 | 2.3596e-10 | 0 | 0 | 0 | 0 | 0 | 1 | -90 | 90 | 0.020791 | 0.0052075 | -0.020791 | -0.0052071
81 | 82 | 1.0186 | 0.6519 | 1.7105e-09 | 0 | 0 | 0 | 0 | 0 | 1 | -90 | 90 | 0.011912 | 0.0029857 | -0.01191 | -0.0029849
81 | 80 | 1.0874 | 0.69592 | 1.826e-09 | 0 | 0 | 0 | 0 | 0 | 1 | -90 | 90 | -0.12421 | -0.031349 | 0.12439 | 0.031464
26 | 28 | 2.7093 | 1.7339 | 4.5496e-09 | 0 | 0 | 0 | 0 | 0 | 1 | -90 | 90 | 0.0096424 | 0.002413 | -0.0096397 | -0.0024117
24 | 22 | 1.0841 | 0.69383 | 1.8205e-09 | 0 | 0 | 0 | 0 | 0 | 1 | -90 | 90 | -0.0050733 | -0.0012715 | 0.0050736 | 0.0012715
22 | 21 | 0.5276 | 0.33766 | 8.8598e-10 | 0 | 0 | 0 | 0 | 0 | 1 | -90 | 90 | -0.028322 | -0.007098 | 0.028326 | 0.0071009
21 | 23 | 2.3693 | 1.5164 | 3.9787e-09 | 0 | 0 | 0 | 0 | 0 | 1 | -90 | 90 | -0.034188 | -0.00857 | 0.034218 | 0.0085888
23 | 25 | 1.5935 | 1.0199 | 2.676e-09 | 0 | 0 | 0 | 0 | 0 | 1 | -90 | 90 | -0.042333 | -0.010622 | 0.042363 | 0.010642
25 | 79 | 1.3529 | 0.86585 | 2.2719e-09 | 0 | 0 | 0 | 0 | 0 | 1 | -90 | 90 | -0.058219 | -0.014616 | 0.058268 | 0.014647
79 | 72 | 0.17974 | 0.11503 | 9.0549e-10 | 0 | 0 | 0 | 0 | 0 | 1 | -90 | 90 | -0.28497 | -0.071915 | 0.28513 | 0.072015
79 | 78 | 0.081803 | 0.052354 | 4.1211e-10 | 0 | 0 | 0 | 0 | 0 | 1 | -90 | 90 | 0.2267 | 0.057268 | -0.22666 | -0.057239
72 | 71 | 0.90584 | 0.57974 | 4.5634e-09 | 0 | 0 | 0 | 0 | 0 | 1 | -90 | 90 | -0.28513 | -0.072015 | 0.28592 | 0.07252
78 | 73 | 0.30983 | 0.19829 | 1.5609e-09 | 0 | 0 | 0 | 0 | 0 | 1 | -90 | 90 | 0.21842 | 0.055175 | -0.21826 | -0.055073
80 | 70 | 1.425 | 0.91201 | 2.393e-09 | 0 | 0 | 0 | 0 | 0 | 1 | -90 | 90 | -0.139 | -0.035126 | 0.13929 | 0.035314
37 | 38 | 0.56055 | 0.35875 | 9.4131e-10 | 0 | 0 | 0 | 0 | 0 | 1 | -90 | 90 | -0.062136 | -0.0156 | 0.062159 | 0.015614
37 | 39 | 0.45611 | 0.29191 | 7.6593e-10 | 0 | 0 | 0 | 0 | 0 | 1 | -90 | 90 | 0.056589 | 0.014209 | -0.056574 | -0.014199
38 | 40 | 1.7561 | 1.1239 | 2.949e-09 | 0 | 0 | 0 | 0 | 0 | 1 | -90 | 90 | -0.068463 | -0.017194 | 0.068552 | 0.017251
39 | 41 | 0.54752 | 0.35041 | 9.1943e-10 | 0 | 0 | 0 | 0 | 0 | 1 | -90 | 90 | 0.048886 | 0.012273 | -0.048871 | -0.012264
40 | 73 | 0.22983 | 0.14709 | 7.7188e-10 | 0 | 0 | 0 | 0 | 0 | 1 | -90 | 90 | -0.19793 | -0.049939 | 0.19803 | 0.050001
41 | 42 | 0.54611 | 0.34951 | 9.1706e-10 | 0 | 0 | 0 | 0 | 0 | 1 | -90 | 90 | 0.044211 | 0.011096 | -0.0442 | -0.011088
42 | 43 | 0.6806 | 0.43558 | 1.1429e-09 | 0 | 0 | 0 | 0 | 0 | 1 | -90 | 90 | 0.036565 | 0.0091749 | -0.036555 | -0.0091687
71 | 69 | 0.44941 | 0.28762 | 2.264e-09 | 0 | 0 | 0 | 0 | 0 | 1 | -90 | 90 | -0.3086 | -0.078205 | 0.30906 | 0.078497
46 | 44 | 0.55748 | 0.35679 | 9.3616e-10 | 0 | 0 | 0 | 0 | 0 | 1 | -90 | 90 | 0.055429 | 0.013942 | -0.05541 | -0.01393
43 | 50 | 0.45243 | 0.28955 | 7.5974e-10 | 0 | 0 | 0 | 0 | 0 | 1 | -90 | 90 | 0.030851 | 0.0077393 | -0.030847 | -0.0077363
50 | 51 | 0.97674 | 0.62512 | 1.6402e-09 | 0 | 0 | 0 | 0 | 0 | 1 | -90 | 90 | 0.024632 | 0.0061787 | -0.024625 | -0.0061748
51 | 62 | 0.72108 | 0.46149 | 1.2109e-09 | 0 | 0 | 0 | 0 | 0 | 1 | -90 | 90 | 0.023053 | 0.0057808 | -0.023049 | -0.0057783
44 | 45 | 1.8574 | 1.1887 | 3.1191e-09 | 0 | 0 | 0 | 0 | 0 | 1 | -90 | 90 | 0.049684 | 0.012495 | -0.049634 | -0.012464
45 | 47 | 1.9051 | 1.2192 | 3.1991e-09 | 0 | 0 | 0 | 0 | 0 | 1 | -90 | 90 | 0.043713 | 0.01098 | -0.043674 | -0.010955
47 | 49 | 3.0289 | 1.9385 | 5.0864e-09 | 0 | 0 | 0 | 0 | 0 | 1 | -90 | 90 | 0.027207 | 0.0068277 | -0.027182 | -0.0068125
49 | 52 | 0.27377 | 0.17521 | 4.5973e-10 | 0 | 0 | 0 | 0 | 0 | 1 | -90 | 90 | 0.0054737 | 0.0013718 | -0.0054736 | -0.0013718
52 | 53 | 1.5812 | 1.0119 | 2.6552e-09 | 0 | 0 | 0 | 0 | 0 | 1 | -90 | 90 | 0.0054736 | 0.0013718 | -0.0054731 | -0.0013717
56 | 57 | 1.2572 | 0.8046 | 2.1112e-09 | 0 | 0 | 0 | 0 | 0 | 1 | -90 | 90 | 0.013912 | 0.0034884 | -0.013909 | -0.0034869
57 | 74 | 1.4025 | 0.89762 | 2.3552e-09 | 0 | 0 | 0 | 0 | 0 | 1 | -90 | 90 | 0.013909 | 0.0034869 | -0.013906 | -0.0034852
62 | 60 | 1.049 | 0.67137 | 1.7616e-09 | 0 | 0 | 0 | 0 | 0 | 1 | -90 | 90 | 0.020408 | 0.0051162 | -0.020403 | -0.0051134
60 | 59 | 0.84648 | 0.54174 | 1.4215e-09 | 0 | 0 | 0 | 0 | 0 | 1 | -90 | 90 | 0.0097984 | 0.0024556 | -0.0097975 | -0.0024552
59 | 61 | 0.6396 | 0.40934 | 1.0741e-09 | 0 | 0 | 0 | 0 | 0 | 1 | -90 | 90 | 0.0064901 | 0.0016263 | -0.0064898 | -0.0016262
61 | 63 | 2.2236 | 1.4231 | 3.734e-09 | 0 | 0 | 0 | 0 | 0 | 1 | -90 | 90 | 0.0021125 | 0.00052911 | -0.0021123 | -0.00052941
64 | 65 | 1.5922 | 1.019 | 2.6738e-09 | 0 | 0 | 0 | 0 | 0 | 1 | -90 | 90 | 0.06356 | 0.016015 | -0.063491 | -0.015971
64 | 66 | 1.3164 | 0.84252 | 2.2107e-09 | 0 | 0 | 0 | 0 | 0 | 1 | -90 | 90 | -0.072226 | -0.018187 | 0.0723 | 0.018233
65 | 67 | 0.68086 | 0.43575 | 1.1433e-09 | 0 | 0 | 0 | 0 | 0 | 1 | -90 | 90 | 0.048422 | 0.012194 | -0.048405 | -0.012183
66 | 68 | 0.7173 | 0.45907 | 1.2045e-09 | 0 | 0 | 0 | 0 | 0 | 1 | -90 | 90 | -0.079 | -0.019913 | 0.079048 | 0.019943
67 | 85 | 4.393 | 2.8115 | 7.3771e-09 | 0 | 0 | 0 | 0 | 0 | 1 | -90 | 90 | 0.048405 | 0.012183 | -0.048294 | -0.012114
68 | 69 | 0.3617 | 0.23149 | 6.0739e-10 | 0 | 0 | 0 | 0 | 0 | 1 | -90 | 90 | -0.08936 | -0.022528 | 0.089391 | 0.022547
85 | 87 | 0.45377 | 0.29041 | 7.62e-10 | 0 | 0 | 0 | 0 | 0 | 1 | -90 | 90 | 0.0079735 | 0.0019981 | -0.0079732 | -0.001998
85 | 83 | 0.78676 | 0.50353 | 1.3212e-09 | 0 | 0 | 0 | 0 | 0 | 1 | -90 | 90 | 0.040321 | 0.010116 | -0.040307 | -0.010107
69 | 70 | 0.54202 | 0.34689 | 1.8204e-09 | 0 | 0 | 0 | 0 | 0 | 1 | -90 | 90 | 0.14972 | 0.037978 | -0.14959 | -0.037895
87 | 90 | 1.7324 | 1.1087 | 2.9092e-09 | 0 | 0 | 0 | 0 | 0 | 1 | -90 | 90 | 0.0012381 | 0.00031003 | -0.0012381 | -0.0003103
83 | 84 | 0.44386 | 0.28407 | 7.4535e-10 | 0 | 0 | 0 | 0 | 0 | 1 | -90 | 90 | 0.031025 | 0.0077804 | -0.03102 | -0.0077775
84 | 86 | 0.4548 | 0.29107 | 7.6373e-10 | 0 | 0 | 0 | 0 | 0 | 1 | -90 | 90 | 0.025236 | 0.006328 | -0.025233 | -0.0063261
86 | 88 | 1.9174 | 1.2271 | 3.2198e-09 | 0 | 0 | 0 | 0 | 0 | 1 | -90 | 90 | 0.016946 | 0.004249 | -0.01694 | -0.0042455
88 | 89 | 0.19447 | 0.12446 | 3.2656e-10 | 0 | 0 | 0 | 0 | 0 | 1 | -90 | 90 | 0.0093078 | 0.0023328 | -0.0093076 | -0.0023327