## bus_data
BUS_I | BUS_TYPE | Pd | Qd | Gs | Bs | area | Vm | Va | baseKV | zone | Vmax | Vmin
1 | 1 | 0.0093242 | 0.0023369 | 0 | 0 | 1 | 0.99643 | -0.068377 | 0.4 | 1 | 1.1 | 0.9
2 | 1 | 0 | 0 | 0 | 0 | 1 | 0.9965 | -0.06708 | 0.4 | 1 | 1.1 | 0.9
4 | 1 | 0.058873 | 0.014755 | 0 | 0 | 1 | 0.99777 | -0.042675 | 0.4 | 1 | 1.1 | 0.9
5 | 1 | 0.025815 | 0.0064699 | 0 | 0 | 1 | 0.99544 | -0.087416 | 0.4 | 1 | 1.1 | 0.9
16 | 1 | 0.026616 | 0.0066706 | 0 | 0 | 1 | 0.99852 | -0.028367 | 0.4 | 1 | 1.1 | 0.9
31 | 1 | 0.02126 | 0.0053282 | 0 | 0 | 1 | 0.99386 | -0.11786 | 0.4 | 1 | 1.1 | 0.9
10 | 1 | 0 | 0 | 0 | 0 | 1 | 0.99936 | -0.012172 | 0.4 | 1 | 1.1 | 0.9
24 | 1 | 0.0211 | 0.005288 | 0 | 0 | 1 | 0.9937 | -0.121 | 0.4 | 1 | 1.1 | 0.9
11 | 1 | 0 | 0 | 0 | 0 | 1 | 0.9973 | -0.051703 | 0.4 | 1 | 1.1 | 0.9
12 | 1 | 0 | 0 | 0 | 0 | 1 | 0.99508 | -0.094531 | 0.4 | 1 | 1.1 | 0.9
18 | 1 | 0 | 0 | 0 | 0 | 1 | 0.99803 | -0.03783 | 0.4 | 1 | 1.1 | 0.9
28 | 1 | 0.021338 | 0.0053479 | 0 | 0 | 1 | 0.99539 | -0.088622 | 0.4 | 1 | 1.1 | 0.9
32 | 1 | 0.020486 | 0.0051342 | 0 | 0 | 1 | 0.99448 | -0.10608 | 0.4 | 1 | 1.1 | 0.9
13 | 1 | 0 | 0 | 0 | 0 | 1 | 0.99159 | -0.16166 | 0.4 | 1 | 1.1 | 0.9
25 | 1 | 0.016933 | 0.0042437 | 0 | 0 | 1 | 0.9911 | -0.17128 | 0.4 | 1 | 1.1 | 0.9
21 | 1 | 0.021489 | 0.0053857 | 0 | 0 | 1 | 0.99077 | -0.17768 | 0.4 | 1 | 1.1 | 0.9
8 | 1 | 0.0059704 | 0.0014963 | 0 | 0 | 1 | 0.99878 | -0.023395 | 0.4 | 1 | 1.1 | 0.9
9 | 1 | 0.026221 | 0.0065716 | 0 | 0 | 1 | 0.99892 | -0.020707 | 0.4 | 1 | 1.1 | 0.9
15 | 1 | 0.018885 | 0.0047329 | 0 | 0 | 1 | 0.99986 | -0.0026569 | 0.4 | 1 | 1.1 | 0.9
29 | 3 | 0.044507 | 0.011155 | 0 | 0 | 1 | 1 | 0 | 0.4 | 1 | 1.1 | 0.9
20 | 1 | 0 | 0 | 0 | 0 | 1 | 0.99832 | -0.03217 | 0.4 | 1 | 1.1 | 0.9
17 | 1 | 0.03161 | 0.0079222 | 0 | 0 | 1 | 0.99705 | -0.056675 | 0.4 | 1 | 1.1 | 0.9
26 | 1 | 0.079514 | 0.019928 | 0 | 0 | 1 | 0.99428 | -0.10999 | 0.4 | 1 | 1.1 | 0.9
22 | 1 | 0.017959 | 0.004501 | 0 | 0 | 1 | 0.99022 | -0.18839 | 0.4 | 1 | 1.1 | 0.9
23 | 1 | 0.021025 | 0.0052695 | 0 | 0 | 1 | 0.98993 | -0.1939 | 0.4 | 1 | 1.1 | 0.9
27 | 1 | 0.031083 | 0.0077902 | 0 | 0 | 1 | 0.99367 | -0.12177 | 0.4 | 1 | 1.1 | 0.9
30 | 1 | 0.023637 | 0.005924 | 0 | 0 | 1 | 0.99863 | -0.026204 | 0.4 | 1 | 1.1 | 0.9
19 | 1 | 0.027099 | 0.0067915 | 0 | 0 | 1 | 0.99668 | -0.063856 | 0.4 | 1 | 1.1 | 0.9
33 | 1 | 0.010095 | 0.0025301 | 0 | 0 | 1 | 0.99811 | -0.036283 | 0.4 | 1 | 1.1 | 0.9

## generator_data
GEN_BUS | PG | QG | QMAX | QMIN | VG | MBASE | GEN_STATUS | PMAX | PMIN
29 | 0.5831 | 0.14701 | 10 | -10 | 1 | 100 | 1 | 10 | 0

## branch_data
F_BUS | T_BUS | BR_R | BR_X | BR_B | RATE_A | RATE_B | RATE_C | TAP | SHIFT | BR_STATUS | ANGMIN | ANGMAX | P_in | Q_in | P_out | Q_out
1 | 2 | 0.61926 | 0.39633 | 1.0399e-09 | 0 | 0 | 0 | 0 | 0 | 1 | -90 | 90 | -0.0093242 | -0.0023369 | 0.0093248 | 0.0023371
2 | 4 | 0.70212 | 0.44936 | 2.3581e-09 | 0 | 0 | 0 | 0 | 0 | 1 | -90 | 90 | -0.15547 | -0.039181 | 0.15565 | 0.039297
2 | 5 | 0.62108 | 0.39749 | 2.0859e-09 | 0 | 0 | 0 | 0 | 0 | 1 | -90 | 90 | 0.14614 | 0.036844 | -0.146 | -0.036753
4 | 16 | 0.29889 | 0.19129 | 1.5057e-09 | 0 | 0 | 0 | 0 | 0 | 1 | -90 | 90 | -0.21452 | -0.054052 | 0.21467 | 0.054146
5 | 31 | 1.1272 | 0.72138 | 1.8928e-09 | 0 | 0 | 0 | 0 | 0 | 1 | -90 | 90 | 0.12019 | 0.030283 | -0.12001 | -0.030171
16 | 10 | 0.30132 | 0.19284 | 1.518e-09 | 0 | 0 | 0 | 0 | 0 | 1 | -90 | 90 | -0.24129 | -0.060816 | 0.24147 | 0.060936
31 | 24 | 0.14108 | 0.09029 | 2.3691e-10 | 0 | 0 | 0 | 0 | 0 | 1 | -90 | 90 | 0.098751 | 0.024843 | -0.098736 | -0.024834
10 | 15 | 0.15635 | 0.10006 | 7.8764e-10 | 0 | 0 | 0 | 0 | 0 | 1 | -90 | 90 | -0.27368 | -0.069012 | 0.2738 | 0.069092
10 | 9 | 1.1863 | 0.75923 | 1.9921e-09 | 0 | 0 | 0 | 0 | 0 | 1 | -90 | 90 | 0.032205 | 0.0080763 | -0.032192 | -0.0080681
24 | 13 | 2.3202 | 1.4849 | 3.8962e-09 | 0 | 0 | 0 | 0 | 0 | 1 | -90 | 90 | 0.077636 | 0.019546 | -0.077486 | -0.01945
11 | 12 | 9.2982 | 5.9509 | 1.5614e-08 | 0 | 0 | 0 | 0 | 0 | 1 | -90 | 90 | 0.020539 | 0.0051663 | -0.020497 | -0.005141
11 | 18 | 0.40605 | 0.25988 | 1.3638e-09 | 0 | 0 | 0 | 0 | 0 | 1 | -90 | 90 | -0.15284 | -0.038464 | 0.15294 | 0.038529
11 | 28 | 1.2451 | 0.79687 | 2.0909e-09 | 0 | 0 | 0 | 0 | 0 | 1 | -90 | 90 | 0.1323 | 0.033298 | -0.13207 | -0.033149
12 | 32 | 2.4998 | 1.5999 | 4.1979e-09 | 0 | 0 | 0 | 0 | 0 | 1 | -90 | 90 | 0.020497 | 0.005141 | -0.020486 | -0.0051342
18 | 20 | 0.11971 | 0.076617 | 6.0309e-10 | 0 | 0 | 0 | 0 | 0 | 1 | -90 | 90 | -0.21171 | -0.053282 | 0.21177 | 0.053319
18 | 17 | 1.4317 | 0.91631 | 2.4043e-09 | 0 | 0 | 0 | 0 | 0 | 1 | -90 | 90 | 0.05877 | 0.014753 | -0.058718 | -0.014719
28 | 26 | 0.85725 | 0.54864 | 1.4395e-09 | 0 | 0 | 0 | 0 | 0 | 1 | -90 | 90 | 0.11073 | 0.027801 | -0.11061 | -0.027729
13 | 25 | 2.5027 | 1.6018 | 4.2028e-09 | 0 | 0 | 0 | 0 | 0 | 1 | -90 | 90 | 0.01694 | 0.0042483 | -0.016933 | -0.0042437
13 | 21 | 1.1666 | 0.74664 | 1.9591e-09 | 0 | 0 | 0 | 0 | 0 | 1 | -90 | 90 | 0.060545 | 0.015201 | -0.060499 | -0.015172
21 | 22 | 1.2078 | 0.77297 | 2.0282e-09 | 0 | 0 | 0 | 0 | 0 | 1 | -90 | 90 | 0.03901 | 0.0097864 | -0.03899 | -0.0097738
8 | 9 | 2.013 | 1.2883 | 3.3804e-09 | 0 | 0 | 0 | 0 | 0 | 1 | -90 | 90 | -0.0059704 | -0.0014963 | 0.0059711 | 0.0014965
15 | 29 | 0.040852 | 0.026145 | 2.058e-10 | 0 | 0 | 0 | 0 | 0 | 1 | -90 | 90 | -0.29269 | -0.073825 | 0.29272 | 0.073849
29 | 30 | 0.47901 | 0.30657 | 2.4132e-09 | 0 | 0 | 0 | 0 | 0 | 1 | -90 | 90 | 0.24587 | 0.062011 | -0.24556 | -0.061814
20 | 33 | 1.8196 | 1.1645 | 3.0556e-09 | 0 | 0 | 0 | 0 | 0 | 1 | -90 | 90 | 0.010097 | 0.002531 | -0.010095 | -0.0025301
20 | 30 | 0.12051 | 0.077126 | 6.0711e-10 | 0 | 0 | 0 | 0 | 0 | 1 | -90 | 90 | -0.22186 | -0.05585 | 0.22193 | 0.05589
17 | 19 | 1.1803 | 0.75541 | 1.9821e-09 | 0 | 0 | 0 | 0 | 0 | 1 | -90 | 90 | 0.027108 | 0.0067973 | -0.027099 | -0.0067916
26 | 27 | 1.6772 | 1.0734 | 2.8164e-09 | 0 | 0 | 0 | 0 | 0 | 1 | -90 | 90 | 0.031101 | 0.0078011 | -0.031083 | -0.0077902
22 | 23 | 1.1512 | 0.73675 | 1.9331e-09 | 0 | 0 | 0 | 0 | 0 | 1 | -90 | 90 | 0.021031 | 0.0052728 | -0.021025 | -0.0052695