## bus_data
BUS_I | BUS_TYPE | Pd | Qd | Gs | Bs | area | Vm | Va | baseKV | zone | Vmax | Vmin
1 | 1 | 0.039162 | 0.0098149 | 0 | 0 | 1 | 0.97491 | -0.48413 | 0.4 | 1 | 1.1 | 0.9
3 | 1 | 0 | 0 | 0 | 0 | 1 | 0.97561 | -0.47033 | 0.4 | 1 | 1.1 | 0.9
2 | 1 | 0.015686 | 0.0039314 | 0 | 0 | 1 | 0.98172 | -0.35128 | 0.4 | 1 | 1.1 | 0.9
4 | 1 | 0 | 0 | 0 | 0 | 1 | 0.98203 | -0.34517 | 0.4 | 1 | 1.1 | 0.9
17 | 1 | 0 | 0 | 0 | 0 | 1 | 0.97593 | -0.46403 | 0.4 | 1 | 1.1 | 0.9
14 | 1 | 0 | 0 | 0 | 0 | 1 | 0.98224 | -0.34107 | 0.4 | 1 | 1.1 | 0.9
48 | 1 | 0.011866 | 0.0029739 | 0 | 0 | 1 | 0.98185 | -0.34882 | 0.4 | 1 | 1.1 | 0.9
5 | 1 | 0 | 0 | 0 | 0 | 1 | 0.98292 | -0.32782 | 0.4 | 1 | 1.1 | 0.9
47 | 1 | 0.004414 | 0.0011063 | 0 | 0 | 1 | 0.98287 | -0.32871 | 0.4 | 1 | 1.1 | 0.9
46 | 1 | 0.0030619 | 0.00076738 | 0 | 0 | 1 | 0.98439 | -0.29919 | 0.4 | 1 | 1.1 | 0.9
9 | 1 | 0 | 0 | 0 | 0 | 1 | 0.97477 | -0.48682 | 0.4 | 1 | 1.1 | 0.9
33 | 1 | 0.023929 | 0.0059973 | 0 | 0 | 1 | 0.97358 | -0.5104 | 0.4 | 1 | 1.1 | 0.9
10 | 1 | 0 | 0 | 0 | 0 | 1 | 0.99241 | -0.14429 | 0.4 | 1 | 1.1 | 0.9
37 | 1 | 0.0099259 | 0.0024877 | 0 | 0 | 1 | 0.99349 | -0.12358 | 0.4 | 1 | 1.1 | 0.9
38 | 1 | 0.0043673 | 0.0010946 | 0 | 0 | 1 | 0.99186 | -0.15497 | 0.4 | 1 | 1.1 | 0.9
18 | 1 | 0 | 0 | 0 | 0 | 1 | 0.99085 | -0.17427 | 0.4 | 1 | 1.1 | 0.9
36 | 1 | 0.0062122 | 0.0015569 | 0 | 0 | 1 | 0.99169 | -0.15802 | 0.4 | 1 | 1.1 | 0.9
11 | 1 | 0 | 0 | 0 | 0 | 1 | 0.99014 | -0.18784 | 0.4 | 1 | 1.1 | 0.9
30 | 1 | 0.01125 | 0.0028195 | 0 | 0 | 1 | 0.98916 | -0.20658 | 0.4 | 1 | 1.1 | 0.9
12 | 1 | 0 | 0 | 0 | 0 | 1 | 0.99553 | -0.084644 | 0.4 | 1 | 1.1 | 0.9
50 | 1 | 0.0048486 | 0.0012152 | 0 | 0 | 1 | 0.99715 | -0.053944 | 0.4 | 1 | 1.1 | 0.9
51 | 1 | 0.0073877 | 0.0018515 | 0 | 0 | 1 | 0.99545 | -0.086184 | 0.4 | 1 | 1.1 | 0.9
13 | 1 | 0 | 0 | 0 | 0 | 1 | 0.98485 | -0.28988 | 0.4 | 1 | 1.1 | 0.9
28 | 1 | 0.09097 | 0.022799 | 0 | 0 | 1 | 0.98327 | -0.32057 | 0.4 | 1 | 1.1 | 0.9
15 | 1 | 0 | 0 | 0 | 0 | 1 | 0.9807 | -0.37084 | 0.4 | 1 | 1.1 | 0.9
26 | 1 | 0.019388 | 0.004859 | 0 | 0 | 1 | 0.98576 | -0.27218 | 0.4 | 1 | 1.1 | 0.9
16 | 1 | 0 | 0 | 0 | 0 | 1 | 0.981 | -0.36528 | 0.4 | 1 | 1.1 | 0.9
40 | 1 | 0.006184 | 0.0015498 | 0 | 0 | 1 | 0.97998 | -0.38483 | 0.4 | 1 | 1.1 | 0.9
24 | 1 | 0.021225 | 0.0053194 | 0 | 0 | 1 | 0.98032 | -0.37859 | 0.4 | 1 | 1.1 | 0.9
49 | 1 | 0.014682 | 0.0036797 | 0 | 0 | 1 | 0.97665 | -0.44986 | 0.4 | 1 | 1.1 | 0.9
22 | 1 | 0 | 0 | 0 | 0 | 1 | 0.99069 | -0.17737 | 0.4 | 1 | 1.1 | 0.9
23 | 1 | 0.0062758 | 0.0015729 | 0 | 0 | 1 | 0.99063 | -0.17856 | 0.4 | 1 | 1.1 | 0.9
19 | 1 | 0.0048407 | 0.0012132 | 0 | 0 | 1 | 0.98971 | -0.19626 | 0.4 | 1 | 1.1 | 0.9
45 | 1 | 0.0028306 | 0.00070942 | 0 | 0 | 1 | 0.98502 | -0.2869 | 0.4 | 1 | 1.1 | 0.9
31 | 1 | 0.010234 | 0.0025649 | 0 | 0 | 1 | 0.99042 | -0.1825 | 0.4 | 1 | 1.1 | 0.9
52 | 1 | 0.0058828 | 0.0014744 | 0 | 0 | 1 | 0.99167 | -0.1585 | 0.4 | 1 | 1.1 | 0.9
27 | 1 | 0 | 0 | 0 | 0 | 1 | 0.98721 | -0.24417 | 0.4 | 1 | 1.1 | 0.9
58 | 1 | 0.0057899 | 0.0014511 | 0 | 0 | 1 | 0.9978 | -0.041522 | 0.4 | 1 | 1.1 | 0.9
34 | 1 | 0.060806 | 0.015239 | 0 | 0 | 1 | 0.98064 | -0.37185 | 0.4 | 1 | 1.1 | 0.9
41 | 1 | 0.069502 | 0.017419 | 0 | 0 | 1 | 0.97971 | -0.39026 | 0.4 | 1 | 1.1 | 0.9
25 | 1 | 0.029446 | 0.0073799 | 0 | 0 | 1 | 0.98026 | -0.37986 | 0.4 | 1 | 1.1 | 0.9
39 | 1 | 0.010125 | 0.0025376 | 0 | 0 | 1 | 0.97748 | -0.43367 | 0.4 | 1 | 1.1 | 0.9
32 | 1 | 0.0080411 | 0.0020153 | 0 | 0 | 1 | 0.99061 | -0.1789 | 0.4 | 1 | 1.1 | 0.9
20 | 1 | 0.0028499 | 0.00071425 | 0 | 0 | 1 | 0.98875 | -0.21479 | 0.4 | 1 | 1.1 | 0.9
21 | 1 | 0.0028313 | 0.0007096 | 0 | 0 | 1 | 0.988 | -0.22924 | 0.4 | 1 | 1.1 | 0.9
42 | 1 | 0.0028369 | 0.00071099 | 0 | 0 | 1 | 0.98727 | -0.24327 | 0.4 | 1 | 1.1 | 0.9
43 | 1 | 0.0039511 | 0.00099023 | 0 | 0 | 1 | 0.98646 | -0.25903 | 0.4 | 1 | 1.1 | 0.9
29 | 1 | 0.011785 | 0.0029536 | 0 | 0 | 1 | 0.98707 | -0.2469 | 0.4 | 1 | 1.1 | 0.9
35 | 1 | 0.011821 | 0.0029627 | 0 | 0 | 1 | 0.9783 | -0.41758 | 0.4 | 1 | 1.1 | 0.9
53 | 1 | 0.0067564 | 0.0016933 | 0 | 0 | 1 | 0.9915 | -0.16185 | 0.4 | 1 | 1.1 | 0.9
44 | 1 | 0.0028334 | 0.00071012 | 0 | 0 | 1 | 0.98568 | -0.27419 | 0.4 | 1 | 1.1 | 0.9
56 | 1 | 0.0064183 | 0.0016086 | 0 | 0 | 1 | 0.99856 | -0.027236 | 0.4 | 1 | 1.1 | 0.9
54 | 1 | 0.017948 | 0.0044983 | 0 | 0 | 1 | 0.99126 | -0.16644 | 0.4 | 1 | 1.1 | 0.9
55 | 1 | 0.0057399 | 0.0014386 | 0 | 0 | 1 | 0.99936 | -0.012063 | 0.4 | 1 | 1.1 | 0.9
57 | 3 | 0.019 | 0.0047618 | 0 | 0 | 1 | 1 | 0 | 0.4 | 1 | 1.1 | 0.9

## generator_data
GEN_BUS | PG | QG | QMAX | QMIN | VG | MBASE | GEN_STATUS | PMAX | PMIN
57 | 0.6123 | 0.15702 | 10 | -10 | 1 | 100 | 1 | 10 | 0

## branch_data
F_BUS | T_BUS | BR_R | BR_X | BR_B | RATE_A | RATE_B | RATE_C | TAP | SHIFT | BR_STATUS | ANGMIN | ANGMAX | P_in | Q_in | P_out | Q_out
1 | 3 | 1.502 | 0.96131 | 2.5223e-09 | 0 | 0 | 0 | 0 | 0 | 1 | -90 | 90 | -0.039161 | -0.0098152 | 0.039187 | 0.0098315
3 | 17 | 0.68699 | 0.43967 | 1.1536e-09 | 0 | 0 | 0 | 0 | 0 | 1 | -90 | 90 | -0.039187 | -0.0098314 | 0.039199 | 0.0098389
2 | 4 | 1.6816 | 1.0762 | 2.8238e-09 | 0 | 0 | 0 | 0 | 0 | 1 | -90 | 90 | -0.015686 | -0.0039314 | 0.015691 | 0.0039341
4 | 14 | 0.64406 | 0.4122 | 1.0815e-09 | 0 | 0 | 0 | 0 | 0 | 1 | -90 | 90 | -0.027559 | -0.0069091 | 0.027564 | 0.0069125
4 | 48 | 1.3275 | 0.84958 | 2.2292e-09 | 0 | 0 | 0 | 0 | 0 | 1 | -90 | 90 | 0.011868 | 0.0029751 | -0.011866 | -0.002974
17 | 49 | 0.95913 | 0.61385 | 1.6106e-09 | 0 | 0 | 0 | 0 | 0 | 1 | -90 | 90 | -0.063181 | -0.015869 | 0.063223 | 0.015896
17 | 9 | 4.0619 | 2.5996 | 6.821e-09 | 0 | 0 | 0 | 0 | 0 | 1 | -90 | 90 | 0.023982 | 0.00603 | -0.023956 | -0.006014
14 | 16 | 2.0639 | 1.3209 | 3.4659e-09 | 0 | 0 | 0 | 0 | 0 | 1 | -90 | 90 | 0.050762 | 0.012758 | -0.050704 | -0.012721
14 | 5 | 0.73306 | 0.46916 | 1.231e-09 | 0 | 0 | 0 | 0 | 0 | 1 | -90 | 90 | -0.078327 | -0.01967 | 0.078376 | 0.019702
5 | 47 | 0.87403 | 0.55938 | 1.4677e-09 | 0 | 0 | 0 | 0 | 0 | 1 | -90 | 90 | 0.0044142 | 0.0011062 | -0.004414 | -0.0011063
5 | 46 | 1.5023 | 0.9615 | 2.5228e-09 | 0 | 0 | 0 | 0 | 0 | 1 | -90 | 90 | -0.082791 | -0.020808 | 0.082904 | 0.020881
46 | 45 | 0.62313 | 0.3988 | 1.0464e-09 | 0 | 0 | 0 | 0 | 0 | 1 | -90 | 90 | -0.085966 | -0.021648 | 0.086016 | 0.02168
9 | 33 | 4.192 | 2.6829 | 7.0395e-09 | 0 | 0 | 0 | 0 | 0 | 1 | -90 | 90 | 0.023956 | 0.006014 | -0.023929 | -0.0059975
10 | 37 | 0.16822 | 0.10766 | 1.4125e-09 | 0 | 0 | 0 | 0 | 0 | 1 | -90 | 90 | -0.54921 | -0.13967 | 0.54976 | 0.14002
10 | 38 | 1.3473 | 0.86224 | 2.2624e-09 | 0 | 0 | 0 | 0 | 0 | 1 | -90 | 90 | 0.034986 | 0.0087797 | -0.034968 | -0.0087685
10 | 18 | 0.9916 | 0.63462 | 1.6652e-09 | 0 | 0 | 0 | 0 | 0 | 1 | -90 | 90 | 0.13428 | 0.034062 | -0.13409 | -0.033938
10 | 36 | 0.16114 | 0.10313 | 1.353e-09 | 0 | 0 | 0 | 0 | 0 | 1 | -90 | 90 | 0.37995 | 0.096828 | -0.3797 | -0.096667
37 | 12 | 0.31163 | 0.19945 | 2.6166e-09 | 0 | 0 | 0 | 0 | 0 | 1 | -90 | 90 | -0.55969 | -0.14251 | 0.56074 | 0.14318
38 | 52 | 0.50874 | 0.32559 | 8.5431e-10 | 0 | 0 | 0 | 0 | 0 | 1 | -90 | 90 | 0.030601 | 0.007674 | -0.030595 | -0.0076708
18 | 22 | 1.6968 | 1.0859 | 2.8494e-09 | 0 | 0 | 0 | 0 | 0 | 1 | -90 | 90 | 0.0080428 | 0.002016 | -0.0080416 | -0.0020155
18 | 23 | 1.1444 | 0.73239 | 1.9217e-09 | 0 | 0 | 0 | 0 | 0 | 1 | -90 | 90 | 0.016515 | 0.0041407 | -0.016512 | -0.0041387
18 | 19 | 0.88965 | 0.56938 | 1.494e-09 | 0 | 0 | 0 | 0 | 0 | 1 | -90 | 90 | 0.10953 | 0.027782 | -0.10941 | -0.027708
36 | 11 | 0.35505 | 0.22723 | 2.9811e-09 | 0 | 0 | 0 | 0 | 0 | 1 | -90 | 90 | 0.37349 | 0.09511 | -0.37295 | -0.094767
11 | 30 | 0.22257 | 0.14245 | 1.8688e-09 | 0 | 0 | 0 | 0 | 0 | 1 | -90 | 90 | 0.37295 | 0.094767 | -0.37261 | -0.094553
30 | 27 | 0.45921 | 0.29389 | 3.8557e-09 | 0 | 0 | 0 | 0 | 0 | 1 | -90 | 90 | 0.36136 | 0.091733 | -0.36071 | -0.091316
12 | 50 | 0.24335 | 0.15575 | 2.0433e-09 | 0 | 0 | 0 | 0 | 0 | 1 | -90 | 90 | -0.56813 | -0.14503 | 0.56898 | 0.14557
12 | 51 | 0.9255 | 0.59232 | 1.5542e-09 | 0 | 0 | 0 | 0 | 0 | 1 | -90 | 90 | 0.0073883 | 0.0018517 | -0.0073877 | -0.0018515
50 | 58 | 0.097853 | 0.062626 | 8.2161e-10 | 0 | 0 | 0 | 0 | 0 | 1 | -90 | 90 | -0.57382 | -0.14679 | 0.57417 | 0.14701
13 | 28 | 0.52953 | 0.3389 | 4.4462e-09 | 0 | 0 | 0 | 0 | 0 | 1 | -90 | 90 | 0.25274 | 0.063826 | -0.25237 | -0.063589
13 | 15 | 4.6306 | 2.9636 | 7.7761e-09 | 0 | 0 | 0 | 0 | 0 | 1 | -90 | 90 | 0.076048 | 0.0192 | -0.075754 | -0.019013
13 | 26 | 0.23553 | 0.15074 | 1.9776e-09 | 0 | 0 | 0 | 0 | 0 | 1 | -90 | 90 | -0.32879 | -0.083025 | 0.32907 | 0.083204
28 | 34 | 1.3809 | 0.88375 | 4.6377e-09 | 0 | 0 | 0 | 0 | 0 | 1 | -90 | 90 | 0.1614 | 0.04079 | -0.161 | -0.040537
15 | 40 | 0.7964 | 0.5097 | 1.3374e-09 | 0 | 0 | 0 | 0 | 0 | 1 | -90 | 90 | 0.075754 | 0.019013 | -0.075703 | -0.018981
26 | 27 | 0.35244 | 0.22556 | 2.9592e-09 | 0 | 0 | 0 | 0 | 0 | 1 | -90 | 90 | -0.34846 | -0.088063 | 0.34892 | 0.088362
16 | 24 | 1.1322 | 0.72461 | 1.9013e-09 | 0 | 0 | 0 | 0 | 0 | 1 | -90 | 90 | 0.050704 | 0.012721 | -0.050672 | -0.012701
40 | 41 | 0.33634 | 0.21526 | 5.648e-10 | 0 | 0 | 0 | 0 | 0 | 1 | -90 | 90 | 0.069519 | 0.017431 | -0.069501 | -0.017419
24 | 25 | 0.18532 | 0.11861 | 3.1121e-10 | 0 | 0 | 0 | 0 | 0 | 1 | -90 | 90 | 0.029447 | 0.0073811 | -0.029446 | -0.00738
49 | 39 | 0.89102 | 0.57025 | 1.4963e-09 | 0 | 0 | 0 | 0 | 0 | 1 | -90 | 90 | -0.077905 | -0.019576 | 0.077965 | 0.019614
22 | 32 | 0.83705 | 0.53571 | 1.4056e-09 | 0 | 0 | 0 | 0 | 0 | 1 | -90 | 90 | 0.0080416 | 0.0020155 | -0.008041 | -0.0020153
23 | 31 | 1.6916 | 1.0826 | 2.8407e-09 | 0 | 0 | 0 | 0 | 0 | 1 | -90 | 90 | 0.010236 | 0.0025659 | -0.010234 | -0.0025649
19 | 20 | 0.78251 | 0.5008 | 1.314e-09 | 0 | 0 | 0 | 0 | 0 | 1 | -90 | 90 | 0.10457 | 0.026494 | -0.10448 | -0.026435
45 | 44 | 0.62524 | 0.40015 | 1.0499e-09 | 0 | 0 | 0 | 0 | 0 | 1 | -90 | 90 | -0.088847 | -0.02239 | 0.088901 | 0.022424
52 | 53 | 0.59919 | 0.38348 | 1.0062e-09 | 0 | 0 | 0 | 0 | 0 | 1 | -90 | 90 | 0.024713 | 0.0061964 | -0.024709 | -0.006194
27 | 29 | 1.0116 | 0.64745 | 1.6988e-09 | 0 | 0 | 0 | 0 | 0 | 1 | -90 | 90 | 0.011786 | 0.0029544 | -0.011785 | -0.0029536
58 | 56 | 0.11154 | 0.071388 | 9.3656e-10 | 0 | 0 | 0 | 0 | 0 | 1 | -90 | 90 | -0.57996 | -0.14846 | 0.58036 | 0.14872
34 | 35 | 1.9717 | 1.2619 | 3.311e-09 | 0 | 0 | 0 | 0 | 0 | 1 | -90 | 90 | 0.1002 | 0.025297 | -0.099979 | -0.025158
39 | 35 | 0.7847 | 0.50221 | 1.3177e-09 | 0 | 0 | 0 | 0 | 0 | 1 | -90 | 90 | -0.08809 | -0.022152 | 0.088158 | 0.022195
20 | 21 | 0.62687 | 0.4012 | 1.0527e-09 | 0 | 0 | 0 | 0 | 0 | 1 | -90 | 90 | 0.10163 | 0.025721 | -0.10156 | -0.025676
21 | 42 | 0.62497 | 0.39998 | 1.0495e-09 | 0 | 0 | 0 | 0 | 0 | 1 | -90 | 90 | 0.098728 | 0.024966 | -0.098661 | -0.024924
42 | 43 | 0.72179 | 0.46195 | 1.2121e-09 | 0 | 0 | 0 | 0 | 0 | 1 | -90 | 90 | 0.095824 | 0.024213 | -0.095752 | -0.024167
43 | 44 | 0.72275 | 0.46256 | 1.2137e-09 | 0 | 0 | 0 | 0 | 0 | 1 | -90 | 90 | 0.091801 | 0.023177 | -0.091734 | -0.023134
53 | 54 | 1.126 | 0.72066 | 1.8909e-09 | 0 | 0 | 0 | 0 | 0 | 1 | -90 | 90 | 0.017952 | 0.0045006 | -0.017948 | -0.0044983
56 | 55 | 0.11734 | 0.075096 | 9.8521e-10 | 0 | 0 | 0 | 0 | 0 | 1 | -90 | 90 | -0.58678 | -0.15033 | 0.58721 | 0.1506
55 | 57 | 0.09251 | 0.059206 | 7.7674e-10 | 0 | 0 | 0 | 0 | 0 | 1 | -90 | 90 | -0.59295 | -0.15204 | 0.5933 | 0.15226