## bus_data
BUS_I | BUS_TYPE | Pd | Qd | Gs | Bs | area | Vm | Va | baseKV | zone | Vmax | Vmin
1 | 1 | 0.016091 | 0.0040329 | 0 | 0 | 1 | 0.97498 | -0.48233 | 0.4 | 1 | 1.1 | 0.9
2 | 1 | 0 | 0 | 0 | 0 | 1 | 0.97532 | -0.47553 | 0.4 | 1 | 1.1 | 0.9
3 | 1 | 0 | 0 | 0 | 0 | 1 | 0.97578 | -0.4665 | 0.4 | 1 | 1.1 | 0.9
9 | 1 | 0 | 0 | 0 | 0 | 1 | 0.97669 | -0.44856 | 0.4 | 1 | 1.1 | 0.9
6 | 1 | 0.015163 | 0.0038003 | 0 | 0 | 1 | 0.97546 | -0.47284 | 0.4 | 1 | 1.1 | 0.9
12 | 1 | 0 | 0 | 0 | 0 | 1 | 0.97806 | -0.42176 | 0.4 | 1 | 1.1 | 0.9
10 | 1 | 0.015174 | 0.0038029 | 0 | 0 | 1 | 0.97637 | -0.45479 | 0.4 | 1 | 1.1 | 0.9
11 | 1 | 0.024589 | 0.0061626 | 0 | 0 | 1 | 0.97754 | -0.43198 | 0.4 | 1 | 1.1 | 0.9
14 | 1 | 0.010967 | 0.0027486 | 0 | 0 | 1 | 0.97961 | -0.39141 | 0.4 | 1 | 1.1 | 0.9
15 | 1 | 0.013551 | 0.0033963 | 0 | 0 | 1 | 0.9798 | -0.38757 | 0.4 | 1 | 1.1 | 0.9
13 | 1 | 0 | 0 | 0 | 0 | 1 | 0.98012 | -0.38135 | 0.4 | 1 | 1.1 | 0.9
18 | 1 | 0 | 0 | 0 | 0 | 1 | 0.98289 | -0.32744 | 0.4 | 1 | 1.1 | 0.9
19 | 1 | 0 | 0 | 0 | 0 | 1 | 0.98641 | -0.25921 | 0.4 | 1 | 1.1 | 0.9
17 | 1 | 0.021631 | 0.0054211 | 0 | 0 | 1 | 0.98247 | -0.33565 | 0.4 | 1 | 1.1 | 0.9
20 | 1 | 0 | 0 | 0 | 0 | 1 | 0.9915 | -0.16128 | 0.4 | 1 | 1.1 | 0.9
23 | 1 | 0 | 0 | 0 | 0 | 1 | 0.99523 | -0.090324 | 0.4 | 1 | 1.1 | 0.9
21 | 1 | 0.010828 | 0.0027138 | 0 | 0 | 1 | 0.98867 | -0.21557 | 0.4 | 1 | 1.1 | 0.9
26 | 1 | 0 | 0 | 0 | 0 | 1 | 0.99733 | -0.050449 | 0.4 | 1 | 1.1 | 0.9
24 | 1 | 0.014435 | 0.0036176 | 0 | 0 | 1 | 0.99493 | -0.095992 | 0.4 | 1 | 1.1 | 0.9
25 | 1 | 0 | 0 | 0 | 0 | 1 | 0.99884 | -0.021807 | 0.4 | 1 | 1.1 | 0.9
28 | 3 | 0 | 0 | 0 | 0 | 1 | 1 | 0 | 0.4 | 1 | 1.1 | 0.9
27 | 1 | 0.013382 | 0.0033539 | 0 | 0 | 1 | 0.99806 | -0.036612 | 0.4 | 1 | 1.1 | 0.9
34 | 1 | 0 | 0 | 0 | 0 | 1 | 0.98875 | -0.21349 | 0.4 | 1 | 1.1 | 0.9
30 | 1 | 0.014676 | 0.0036782 | 0 | 0 | 1 | 0.99915 | -0.016005 | 0.4 | 1 | 1.1 | 0.9
29 | 1 | 0 | 0 | 0 | 0 | 1 | 0.99838 | -0.03058 | 0.4 | 1 | 1.1 | 0.9
40 | 1 | 0 | 0 | 0 | 0 | 1 | 0.98975 | -0.19479 | 0.4 | 1 | 1.1 | 0.9
31 | 1 | 0 | 0 | 0 | 0 | 1 | 0.98216 | -0.34066 | 0.4 | 1 | 1.1 | 0.9
122 | 1 | 0.0058249 | 0.0014599 | 0 | 0 | 1 | 0.98204 | -0.34307 | 0.4 | 1 | 1.1 | 0.9
33 | 1 | 0 | 0 | 0 | 0 | 1 | 0.98245 | -0.33501 | 0.4 | 1 | 1.1 | 0.9
50 | 1 | 0 | 0 | 0 | 0 | 1 | 0.9758 | -0.46488 | 0.4 | 1 | 1.1 | 0.9
35 | 1 | 0 | 0 | 0 | 0 | 1 | 0.98235 | -0.33694 | 0.4 | 1 | 1.1 | 0.9
38 | 1 | 0 | 0 | 0 | 0 | 1 | 0.98132 | -0.35703 | 0.4 | 1 | 1.1 | 0.9
46 | 1 | 0.0070811 | 0.0017747 | 0 | 0 | 1 | 0.98726 | -0.24216 | 0.4 | 1 | 1.1 | 0.9
37 | 1 | 0 | 0 | 0 | 0 | 1 | 0.98778 | -0.23234 | 0.4 | 1 | 1.1 | 0.9
43 | 1 | 0.005111 | 0.0012809 | 0 | 0 | 1 | 0.98846 | -0.21918 | 0.4 | 1 | 1.1 | 0.9
118 | 1 | 0.0037469 | 0.00093906 | 0 | 0 | 1 | 0.98223 | -0.33939 | 0.4 | 1 | 1.1 | 0.9
36 | 1 | 0 | 0 | 0 | 0 | 1 | 0.98525 | -0.28155 | 0.4 | 1 | 1.1 | 0.9
41 | 1 | 0 | 0 | 0 | 0 | 1 | 0.98608 | -0.26546 | 0.4 | 1 | 1.1 | 0.9
100 | 1 | 0.012169 | 0.0030499 | 0 | 0 | 1 | 0.98481 | -0.29009 | 0.4 | 1 | 1.1 | 0.9
113 | 1 | 0.0074933 | 0.001878 | 0 | 0 | 1 | 0.98753 | -0.23728 | 0.4 | 1 | 1.1 | 0.9
47 | 1 | 0.015695 | 0.0039335 | 0 | 0 | 1 | 0.98004 | -0.38201 | 0.4 | 1 | 1.1 | 0.9
39 | 1 | 0 | 0 | 0 | 0 | 1 | 0.98696 | -0.24834 | 0.4 | 1 | 1.1 | 0.9
114 | 1 | 0 | 0 | 0 | 0 | 1 | 0.9866 | -0.25536 | 0.4 | 1 | 1.1 | 0.9
112 | 1 | 0.01083 | 0.0027144 | 0 | 0 | 1 | 0.98703 | -0.24698 | 0.4 | 1 | 1.1 | 0.9
84 | 1 | 0 | 0 | 0 | 0 | 1 | 0.98887 | -0.21168 | 0.4 | 1 | 1.1 | 0.9
116 | 1 | 0.0026114 | 0.00065448 | 0 | 0 | 1 | 0.98606 | -0.26587 | 0.4 | 1 | 1.1 | 0.9
115 | 1 | 0.0012528 | 0.00031399 | 0 | 0 | 1 | 0.98643 | -0.25865 | 0.4 | 1 | 1.1 | 0.9
48 | 1 | 0 | 0 | 0 | 0 | 1 | 0.97867 | -0.40871 | 0.4 | 1 | 1.1 | 0.9
52 | 1 | 0.013823 | 0.0034644 | 0 | 0 | 1 | 0.97781 | -0.4255 | 0.4 | 1 | 1.1 | 0.9
120 | 1 | 0.048003 | 0.012031 | 0 | 0 | 1 | 0.97415 | -0.49745 | 0.4 | 1 | 1.1 | 0.9
102 | 1 | 0.0065789 | 0.0016488 | 0 | 0 | 1 | 0.97935 | -0.39694 | 0.4 | 1 | 1.1 | 0.9
103 | 1 | 0 | 0 | 0 | 0 | 1 | 0.97942 | -0.39549 | 0.4 | 1 | 1.1 | 0.9
44 | 1 | 0.0054506 | 0.001366 | 0 | 0 | 1 | 0.98813 | -0.22565 | 0.4 | 1 | 1.1 | 0.9
51 | 1 | 0 | 0 | 0 | 0 | 1 | 0.97561 | -0.46879 | 0.4 | 1 | 1.1 | 0.9
53 | 1 | 0 | 0 | 0 | 0 | 1 | 0.97453 | -0.49005 | 0.4 | 1 | 1.1 | 0.9
56 | 1 | 0.044578 | 0.011172 | 0 | 0 | 1 | 0.97623 | -0.45647 | 0.4 | 1 | 1.1 | 0.9
87 | 1 | 0 | 0 | 0 | 0 | 1 | 0.98801 | -0.22825 | 0.4 | 1 | 1.1 | 0.9
111 | 1 | 0.012251 | 0.0030703 | 0 | 0 | 1 | 0.97934 | -0.39719 | 0.4 | 1 | 1.1 | 0.9
104 | 1 | 0 | 0 | 0 | 0 | 1 | 0.97958 | -0.39249 | 0.4 | 1 | 1.1 | 0.9
117 | 1 | 0.00095817 | 0.00024014 | 0 | 0 | 1 | 0.98602 | -0.26656 | 0.4 | 1 | 1.1 | 0.9
108 | 1 | 0.006939 | 0.0017391 | 0 | 0 | 1 | 0.97907 | -0.40238 | 0.4 | 1 | 1.1 | 0.9
105 | 1 | 0.0024254 | 0.00060787 | 0 | 0 | 1 | 0.97929 | -0.39817 | 0.4 | 1 | 1.1 | 0.9
45 | 1 | 0.0058873 | 0.0014755 | 0 | 0 | 1 | 0.98806 | -0.22686 | 0.4 | 1 | 1.1 | 0.9
55 | 1 | 0 | 0 | 0 | 0 | 1 | 0.97701 | -0.44127 | 0.4 | 1 | 1.1 | 0.9
119 | 1 | 0.080002 | 0.02005 | 0 | 0 | 1 | 0.9733 | -0.51429 | 0.4 | 1 | 1.1 | 0.9
54 | 1 | 0.02521 | 0.0063182 | 0 | 0 | 1 | 0.97636 | -0.45391 | 0.4 | 1 | 1.1 | 0.9
57 | 1 | 0.0025435 | 0.00063747 | 0 | 0 | 1 | 0.97853 | -0.41275 | 0.4 | 1 | 1.1 | 0.9
58 | 1 | 0 | 0 | 0 | 0 | 1 | 0.97829 | -0.41758 | 0.4 | 1 | 1.1 | 0.9
59 | 1 | 0 | 0 | 0 | 0 | 1 | 0.97884 | -0.40675 | 0.4 | 1 | 1.1 | 0.9
60 | 1 | 0.0052022 | 0.0013038 | 0 | 0 | 1 | 0.97816 | -0.42015 | 0.4 | 1 | 1.1 | 0.9
61 | 1 | 0.0065129 | 0.0016323 | 0 | 0 | 1 | 0.97818 | -0.4197 | 0.4 | 1 | 1.1 | 0.9
62 | 1 | 0.0095634 | 0.0023968 | 0 | 0 | 1 | 0.97866 | -0.41017 | 0.4 | 1 | 1.1 | 0.9
63 | 1 | 0.0031183 | 0.00078151 | 0 | 0 | 1 | 0.97932 | -0.39733 | 0.4 | 1 | 1.1 | 0.9
75 | 1 | 0.0057477 | 0.0014405 | 0 | 0 | 1 | 0.97802 | -0.42275 | 0.4 | 1 | 1.1 | 0.9
72 | 1 | 0 | 0 | 0 | 0 | 1 | 0.97934 | -0.39687 | 0.4 | 1 | 1.1 | 0.9
79 | 1 | 0.0033891 | 0.0008494 | 0 | 0 | 1 | 0.97864 | -0.4107 | 0.4 | 1 | 1.1 | 0.9
68 | 1 | 0 | 0 | 0 | 0 | 1 | 0.98004 | -0.38313 | 0.4 | 1 | 1.1 | 0.9
64 | 1 | 0.0047924 | 0.0012011 | 0 | 0 | 1 | 0.98272 | -0.33077 | 0.4 | 1 | 1.1 | 0.9
65 | 1 | 0.0035108 | 0.0008799 | 0 | 0 | 1 | 0.98165 | -0.35174 | 0.4 | 1 | 1.1 | 0.9
66 | 1 | 0 | 0 | 0 | 0 | 1 | 0.98457 | -0.29488 | 0.4 | 1 | 1.1 | 0.9
69 | 1 | 0 | 0 | 0 | 0 | 1 | 0.9863 | -0.26132 | 0.4 | 1 | 1.1 | 0.9
67 | 1 | 0 | 0 | 0 | 0 | 1 | 0.98327 | -0.32021 | 0.4 | 1 | 1.1 | 0.9
89 | 1 | 0.0030252 | 0.00075818 | 0 | 0 | 1 | 0.98317 | -0.32226 | 0.4 | 1 | 1.1 | 0.9
88 | 1 | 0.0086258 | 0.0021618 | 0 | 0 | 1 | 0.98449 | -0.29641 | 0.4 | 1 | 1.1 | 0.9
71 | 1 | 0.0047946 | 0.0012016 | 0 | 0 | 1 | 0.97996 | -0.38475 | 0.4 | 1 | 1.1 | 0.9
91 | 1 | 0 | 0 | 0 | 0 | 1 | 0.98161 | -0.35262 | 0.4 | 1 | 1.1 | 0.9
80 | 1 | 0 | 0 | 0 | 0 | 1 | 0.97763 | -0.43038 | 0.4 | 1 | 1.1 | 0.9
77 | 1 | 0 | 0 | 0 | 0 | 1 | 0.97758 | -0.43142 | 0.4 | 1 | 1.1 | 0.9
78 | 1 | 0 | 0 | 0 | 0 | 1 | 0.97685 | -0.44581 | 0.4 | 1 | 1.1 | 0.9
92 | 1 | 0.0038184 | 0.00095699 | 0 | 0 | 1 | 0.9774 | -0.4349 | 0.4 | 1 | 1.1 | 0.9
98 | 1 | 0.0022446 | 0.00056255 | 0 | 0 | 1 | 0.97684 | -0.44605 | 0.4 | 1 | 1.1 | 0.9
81 | 1 | 0.0039249 | 0.00098367 | 0 | 0 | 1 | 0.97754 | -0.43228 | 0.4 | 1 | 1.1 | 0.9
93 | 1 | 0.0027875 | 0.00069862 | 0 | 0 | 1 | 0.97738 | -0.43542 | 0.4 | 1 | 1.1 | 0.9
82 | 1 | 0.0090531 | 0.0022689 | 0 | 0 | 1 | 0.98032 | -0.37784 | 0.4 | 1 | 1.1 | 0.9
83 | 1 | 0 | 0 | 0 | 0 | 1 | 0.9805 | -0.37446 | 0.4 | 1 | 1.1 | 0.9
85 | 1 | 0 | 0 | 0 | 0 | 1 | 0.9802 | -0.38016 | 0.4 | 1 | 1.1 | 0.9
86 | 1 | 0 | 0 | 0 | 0 | 1 | 0.98107 | -0.36328 | 0.4 | 1 | 1.1 | 0.9
106 | 1 | 0.0022368 | 0.0005606 | 0 | 0 | 1 | 0.98013 | -0.38171 | 0.4 | 1 | 1.1 | 0.9
109 | 1 | 0.003098 | 0.00077643 | 0 | 0 | 1 | 0.98098 | -0.36495 | 0.4 | 1 | 1.1 | 0.9
107 | 1 | 0.0051381 | 0.0012877 | 0 | 0 | 1 | 0.97998 | -0.38458 | 0.4 | 1 | 1.1 | 0.9
90 | 1 | 0.0090386 | 0.0022653 | 0 | 0 | 1 | 0.98143 | -0.3561 | 0.4 | 1 | 1.1 | 0.9
110 | 1 | 0.003049 | 0.00076415 | 0 | 0 | 1 | 0.98092 | -0.36622 | 0.4 | 1 | 1.1 | 0.9
94 | 1 | 0 | 0 | 0 | 0 | 1 | 0.97717 | -0.43949 | 0.4 | 1 | 1.1 | 0.9
95 | 1 | 0.0056325 | 0.0014116 | 0 | 0 | 1 | 0.97703 | -0.44219 | 0.4 | 1 | 1.1 | 0.9
96 | 1 | 0.002765 | 0.00069299 | 0 | 0 | 1 | 0.97716 | -0.43968 | 0.4 | 1 | 1.1 | 0.9

## generator_data
GEN_BUS | PG | QG | QMAX | QMIN | VG | MBASE | GEN_STATUS | PMAX | PMIN
28 | 0.6195 | 0.15969 | 10 | -10 | 1 | 100 | 1 | 10 | 0

## branch_data
F_BUS | T_BUS | BR_R | BR_X | BR_B | RATE_A | RATE_B | RATE_C | TAP | SHIFT | BR_STATUS | ANGMIN | ANGMAX | P_in | Q_in | P_out | Q_out
1 | 2 | 1.8015 | 1.1529 | 3.0251e-09 | 0 | 0 | 0 | 0 | 0 | 1 | -90 | 90 | -0.016091 | -0.0040329 | 0.016097 | 0.0040359
2 | 3 | 2.3923 | 1.5311 | 4.0174e-09 | 0 | 0 | 0 | 0 | 0 | 1 | -90 | 90 | -0.016097 | -0.0040359 | 0.016104 | 0.00404
3 | 9 | 2.4522 | 1.5694 | 4.1179e-09 | 0 | 0 | 0 | 0 | 0 | 1 | -90 | 90 | -0.031271 | -0.0078429 | 0.031298 | 0.0078596
3 | 6 | 1.7842 | 1.1419 | 2.9962e-09 | 0 | 0 | 0 | 0 | 0 | 1 | -90 | 90 | 0.015168 | 0.0038029 | -0.015163 | -0.0038003
9 | 12 | 2.4717 | 1.5819 | 4.1507e-09 | 0 | 0 | 0 | 0 | 0 | 1 | -90 | 90 | -0.046477 | -0.011665 | 0.046536 | 0.011703
9 | 10 | 1.7549 | 1.1231 | 2.9469e-09 | 0 | 0 | 0 | 0 | 0 | 1 | -90 | 90 | 0.015178 | 0.0038055 | -0.015174 | -0.0038029
12 | 13 | 2.4442 | 1.5643 | 4.1045e-09 | 0 | 0 | 0 | 0 | 0 | 1 | -90 | 90 | -0.071137 | -0.017873 | 0.071274 | 0.01796
12 | 11 | 1.7815 | 1.1402 | 2.9917e-09 | 0 | 0 | 0 | 0 | 0 | 1 | -90 | 90 | 0.024601 | 0.0061699 | -0.024589 | -0.0061626
14 | 15 | 1.5077 | 0.96491 | 2.5318e-09 | 0 | 0 | 0 | 0 | 0 | 1 | -90 | 90 | -0.010967 | -0.0027486 | 0.010969 | 0.0027496
15 | 13 | 1.0912 | 0.69837 | 1.8324e-09 | 0 | 0 | 0 | 0 | 0 | 1 | -90 | 90 | -0.024521 | -0.006146 | 0.024528 | 0.0061504
13 | 18 | 2.4365 | 1.5594 | 4.0915e-09 | 0 | 0 | 0 | 0 | 0 | 1 | -90 | 90 | -0.095802 | -0.024111 | 0.09605 | 0.024269
18 | 19 | 2.5305 | 1.6195 | 4.2493e-09 | 0 | 0 | 0 | 0 | 0 | 1 | -90 | 90 | -0.11769 | -0.029695 | 0.11807 | 0.029942
18 | 17 | 1.6412 | 1.0504 | 2.756e-09 | 0 | 0 | 0 | 0 | 0 | 1 | -90 | 90 | 0.021639 | 0.0054263 | -0.021631 | -0.0054211
19 | 21 | 1.6282 | 1.042 | 2.7342e-09 | 0 | 0 | 0 | 0 | 0 | 1 | -90 | 90 | -0.11807 | -0.029942 | 0.11832 | 0.0301
20 | 23 | 2.4518 | 1.5692 | 4.1172e-09 | 0 | 0 | 0 | 0 | 0 | 1 | -90 | 90 | -0.12949 | -0.03303 | 0.12994 | 0.033315
20 | 21 | 1.8634 | 1.1926 | 3.1292e-09 | 0 | 0 | 0 | 0 | 0 | 1 | -90 | 90 | 0.12949 | 0.03303 | -0.12915 | -0.032814
23 | 26 | 1.2455 | 0.7971 | 4.183e-09 | 0 | 0 | 0 | 0 | 0 | 1 | -90 | 90 | -0.14437 | -0.036935 | 0.14465 | 0.037113
23 | 24 | 1.7427 | 1.1154 | 2.9265e-09 | 0 | 0 | 0 | 0 | 0 | 1 | -90 | 90 | 0.014438 | 0.0036198 | -0.014435 | -0.0036176
26 | 27 | 0.43338 | 0.27737 | 2.9111e-09 | 0 | 0 | 0 | 0 | 0 | 1 | -90 | 90 | -0.14465 | -0.037113 | 0.14475 | 0.037175
25 | 28 | 0.62654 | 0.40099 | 4.2085e-09 | 0 | 0 | 0 | 0 | 0 | 1 | -90 | 90 | -0.15825 | -0.040601 | 0.15841 | 0.040708
25 | 27 | 0.42456 | 0.27172 | 2.8518e-09 | 0 | 0 | 0 | 0 | 0 | 1 | -90 | 90 | 0.15825 | 0.040601 | -0.15813 | -0.040529
28 | 34 | 3.199 | 2.0474 | 2.1488e-08 | 0 | 0 | 0 | 0 | 0 | 1 | -90 | 90 | 0.3019 | 0.078052 | -0.29879 | -0.076063
28 | 30 | 0.45791 | 0.29306 | 3.0758e-09 | 0 | 0 | 0 | 0 | 0 | 1 | -90 | 90 | 0.15919 | 0.040929 | -0.15906 | -0.04085
34 | 46 | 0.5141 | 0.32903 | 3.4533e-09 | 0 | 0 | 0 | 0 | 0 | 1 | -90 | 90 | 0.24694 | 0.063036 | -0.2466 | -0.062818
34 | 37 | 2.3361 | 1.4951 | 3.9229e-09 | 0 | 0 | 0 | 0 | 0 | 1 | -90 | 90 | 0.035397 | 0.0088998 | -0.035366 | -0.0088798
34 | 43 | 1.5157 | 0.97003 | 2.5452e-09 | 0 | 0 | 0 | 0 | 0 | 1 | -90 | 90 | 0.016457 | 0.004127 | -0.016453 | -0.0041244
30 | 29 | 0.45941 | 0.29402 | 3.0859e-09 | 0 | 0 | 0 | 0 | 0 | 1 | -90 | 90 | 0.14439 | 0.037172 | -0.14428 | -0.037107
29 | 40 | 5.1273 | 3.2815 | 3.4441e-08 | 0 | 0 | 0 | 0 | 0 | 1 | -90 | 90 | 0.14428 | 0.037107 | -0.14314 | -0.03638
40 | 84 | 0.5225 | 0.3344 | 3.5097e-09 | 0 | 0 | 0 | 0 | 0 | 1 | -90 | 90 | 0.14314 | 0.03638 | -0.14303 | -0.036305
31 | 122 | 1.7923 | 1.1471 | 3.0098e-09 | 0 | 0 | 0 | 0 | 0 | 1 | -90 | 90 | 0.0058256 | 0.00146 | -0.0058249 | -0.0014599
31 | 33 | 0.45408 | 0.29061 | 3.0501e-09 | 0 | 0 | 0 | 0 | 0 | 1 | -90 | 90 | -0.05419 | -0.013718 | 0.054205 | 0.013727
31 | 50 | 11.1155 | 7.1139 | 3.7332e-08 | 0 | 0 | 0 | 0 | 0 | 1 | -90 | 90 | 0.048365 | 0.012258 | -0.048078 | -0.012078
33 | 35 | 2.2337 | 1.4296 | 3.7509e-09 | 0 | 0 | 0 | 0 | 0 | 1 | -90 | 90 | 0.0037477 | 0.00093874 | -0.0037473 | -0.00093889
33 | 38 | 0.5308 | 0.33971 | 3.5654e-09 | 0 | 0 | 0 | 0 | 0 | 1 | -90 | 90 | 0.1805 | 0.045695 | -0.18031 | -0.045573
33 | 46 | 1.7039 | 1.0905 | 1.1445e-08 | 0 | 0 | 0 | 0 | 0 | 1 | -90 | 90 | -0.23845 | -0.060361 | 0.23952 | 0.061043
50 | 120 | 2.8912 | 1.8504 | 4.8552e-09 | 0 | 0 | 0 | 0 | 0 | 1 | -90 | 90 | 0.048078 | 0.012078 | -0.048003 | -0.012031
35 | 118 | 2.8276 | 1.8096 | 4.7482e-09 | 0 | 0 | 0 | 0 | 0 | 1 | -90 | 90 | 0.0037473 | 0.00093889 | -0.0037469 | -0.00093906
38 | 47 | 0.60048 | 0.38431 | 4.0335e-09 | 0 | 0 | 0 | 0 | 0 | 1 | -90 | 90 | 0.18031 | 0.045573 | -0.18009 | -0.045436
37 | 113 | 0.6112 | 0.39117 | 1.0264e-09 | 0 | 0 | 0 | 0 | 0 | 1 | -90 | 90 | 0.035366 | 0.0088798 | -0.035357 | -0.0088746
43 | 44 | 2.4988 | 1.5992 | 4.1962e-09 | 0 | 0 | 0 | 0 | 0 | 1 | -90 | 90 | 0.011342 | 0.0028434 | -0.011338 | -0.0028416
36 | 41 | 5.7567 | 3.6843 | 9.6671e-09 | 0 | 0 | 0 | 0 | 0 | 1 | -90 | 90 | -0.012174 | -0.0030526 | 0.012183 | 0.0030576
36 | 100 | 3.0518 | 1.9532 | 5.1248e-09 | 0 | 0 | 0 | 0 | 0 | 1 | -90 | 90 | 0.012174 | 0.0030526 | -0.012169 | -0.0030499
41 | 116 | 0.50154 | 0.32099 | 8.4222e-10 | 0 | 0 | 0 | 0 | 0 | 1 | -90 | 90 | 0.0035697 | 0.00089409 | -0.0035696 | -0.00089413
41 | 115 | 1.8836 | 1.2055 | 3.163e-09 | 0 | 0 | 0 | 0 | 0 | 1 | -90 | 90 | -0.015753 | -0.0039517 | 0.015758 | 0.0039546
113 | 112 | 1.5238 | 0.9752 | 2.5588e-09 | 0 | 0 | 0 | 0 | 0 | 1 | -90 | 90 | 0.027864 | 0.0069966 | -0.027851 | -0.0069886
47 | 48 | 0.7015 | 0.44896 | 4.712e-09 | 0 | 0 | 0 | 0 | 0 | 1 | -90 | 90 | 0.16439 | 0.041502 | -0.16418 | -0.041368
39 | 114 | 1.8007 | 1.1524 | 3.0239e-09 | 0 | 0 | 0 | 0 | 0 | 1 | -90 | 90 | 0.017019 | 0.0042736 | -0.017014 | -0.0042702
39 | 112 | 0.34979 | 0.22387 | 5.8739e-10 | 0 | 0 | 0 | 0 | 0 | 1 | -90 | 90 | -0.017019 | -0.0042736 | 0.017021 | 0.0042742
114 | 115 | 0.84612 | 0.54151 | 1.4209e-09 | 0 | 0 | 0 | 0 | 0 | 1 | -90 | 90 | 0.017014 | 0.0042702 | -0.017011 | -0.0042686
84 | 87 | 0.51168 | 0.32747 | 3.437e-09 | 0 | 0 | 0 | 0 | 0 | 1 | -90 | 90 | 0.14303 | 0.036305 | -0.14291 | -0.036233
116 | 117 | 3.1377 | 2.0082 | 5.2691e-09 | 0 | 0 | 0 | 0 | 0 | 1 | -90 | 90 | 0.00095821 | 0.00023965 | -0.00095817 | -0.00024014
48 | 52 | 0.44029 | 0.28178 | 2.9574e-09 | 0 | 0 | 0 | 0 | 0 | 1 | -90 | 90 | 0.16418 | 0.041368 | -0.16405 | -0.041284
52 | 55 | 0.45073 | 0.28847 | 3.0276e-09 | 0 | 0 | 0 | 0 | 0 | 1 | -90 | 90 | 0.15023 | 0.03782 | -0.15012 | -0.037748
102 | 103 | 0.94541 | 0.60506 | 1.5876e-09 | 0 | 0 | 0 | 0 | 0 | 1 | -90 | 90 | -0.0065789 | -0.0016488 | 0.0065793 | 0.001649
103 | 105 | 1.2264 | 0.78487 | 2.0594e-09 | 0 | 0 | 0 | 0 | 0 | 1 | -90 | 90 | 0.009367 | 0.002348 | -0.0093658 | -0.0023474
103 | 104 | 0.80945 | 0.51805 | 1.3593e-09 | 0 | 0 | 0 | 0 | 0 | 1 | -90 | 90 | -0.015946 | -0.0039969 | 0.015949 | 0.0039983
44 | 45 | 0.89957 | 0.57572 | 1.5106e-09 | 0 | 0 | 0 | 0 | 0 | 1 | -90 | 90 | 0.0058877 | 0.0014756 | -0.0058873 | -0.0014755
51 | 53 | 1.1322 | 0.72463 | 7.6053e-09 | 0 | 0 | 0 | 0 | 0 | 1 | -90 | 90 | 0.080176 | 0.02016 | -0.080094 | -0.020109
51 | 56 | 0.65766 | 0.42091 | 4.4176e-09 | 0 | 0 | 0 | 0 | 0 | 1 | -90 | 90 | -0.080176 | -0.02016 | 0.080223 | 0.02019
53 | 119 | 1.2882 | 0.82445 | 4.3265e-09 | 0 | 0 | 0 | 0 | 0 | 1 | -90 | 90 | 0.080094 | 0.020109 | -0.080002 | -0.02005
56 | 55 | 0.52159 | 0.33382 | 3.5036e-09 | 0 | 0 | 0 | 0 | 0 | 1 | -90 | 90 | -0.1248 | -0.031363 | 0.12489 | 0.03142
87 | 69 | 1.0184 | 0.65175 | 3.4202e-09 | 0 | 0 | 0 | 0 | 0 | 1 | -90 | 90 | 0.14291 | 0.036233 | -0.14269 | -0.036088
111 | 104 | 1.6467 | 1.0539 | 2.7653e-09 | 0 | 0 | 0 | 0 | 0 | 1 | -90 | 90 | -0.012251 | -0.0030703 | 0.012253 | 0.0030718
104 | 85 | 1.8824 | 1.2047 | 3.1611e-09 | 0 | 0 | 0 | 0 | 0 | 1 | -90 | 90 | -0.028202 | -0.0070701 | 0.028219 | 0.0070804
108 | 105 | 2.6096 | 1.6702 | 4.3822e-09 | 0 | 0 | 0 | 0 | 0 | 1 | -90 | 90 | -0.006939 | -0.0017391 | 0.0069404 | 0.0017395
55 | 54 | 2.144 | 1.3722 | 3.6004e-09 | 0 | 0 | 0 | 0 | 0 | 1 | -90 | 90 | 0.025225 | 0.0063276 | -0.02521 | -0.0063182
57 | 58 | 1.1887 | 0.76074 | 1.9961e-09 | 0 | 0 | 0 | 0 | 0 | 1 | -90 | 90 | 0.01747 | 0.00438 | -0.017466 | -0.0043776
57 | 59 | 1.2873 | 0.82389 | 2.1618e-09 | 0 | 0 | 0 | 0 | 0 | 1 | -90 | 90 | -0.020013 | -0.0050175 | 0.020019 | 0.005021
58 | 60 | 1.0056 | 0.64356 | 1.6886e-09 | 0 | 0 | 0 | 0 | 0 | 1 | -90 | 90 | 0.010952 | 0.0027452 | -0.010951 | -0.0027445
58 | 61 | 1.3955 | 0.89311 | 2.3434e-09 | 0 | 0 | 0 | 0 | 0 | 1 | -90 | 90 | 0.0065136 | 0.0016325 | -0.0065129 | -0.0016323
59 | 62 | 1.5365 | 0.98339 | 2.5803e-09 | 0 | 0 | 0 | 0 | 0 | 1 | -90 | 90 | 0.009565 | 0.0023976 | -0.0095634 | -0.0023968
59 | 63 | 1.3679 | 0.87546 | 2.2971e-09 | 0 | 0 | 0 | 0 | 0 | 1 | -90 | 90 | -0.029584 | -0.0074185 | 0.029597 | 0.0074268
60 | 75 | 1.935 | 1.2384 | 3.2493e-09 | 0 | 0 | 0 | 0 | 0 | 1 | -90 | 90 | 0.0057484 | 0.0014407 | -0.0057477 | -0.0014405
63 | 72 | 0.061124 | 0.039119 | 1.0264e-10 | 0 | 0 | 0 | 0 | 0 | 1 | -90 | 90 | -0.032715 | -0.0082083 | 0.032716 | 0.0082088
72 | 79 | 2.4175 | 1.5472 | 4.0597e-09 | 0 | 0 | 0 | 0 | 0 | 1 | -90 | 90 | 0.024606 | 0.0061773 | -0.02459 | -0.0061673
72 | 68 | 1.0322 | 0.6606 | 1.7333e-09 | 0 | 0 | 0 | 0 | 0 | 1 | -90 | 90 | -0.057322 | -0.014386 | 0.05736 | 0.01441
79 | 80 | 3.9837 | 2.5496 | 6.6898e-09 | 0 | 0 | 0 | 0 | 0 | 1 | -90 | 90 | 0.021201 | 0.0053179 | -0.021181 | -0.0053058
68 | 71 | 1.4576 | 0.93284 | 2.4476e-09 | 0 | 0 | 0 | 0 | 0 | 1 | -90 | 90 | 0.0047949 | 0.0012016 | -0.0047946 | -0.0012016
68 | 65 | 2.1808 | 1.3957 | 3.6621e-09 | 0 | 0 | 0 | 0 | 0 | 1 | -90 | 90 | -0.062155 | -0.015612 | 0.062248 | 0.015671
64 | 65 | 1.3825 | 0.88483 | 2.3217e-09 | 0 | 0 | 0 | 0 | 0 | 1 | -90 | 90 | 0.065825 | 0.016593 | -0.065759 | -0.016551
64 | 66 | 2.2116 | 1.4154 | 3.7139e-09 | 0 | 0 | 0 | 0 | 0 | 1 | -90 | 90 | -0.070617 | -0.017794 | 0.070739 | 0.017871
66 | 69 | 2.0757 | 1.3284 | 3.4857e-09 | 0 | 0 | 0 | 0 | 0 | 1 | -90 | 90 | -0.070739 | -0.017871 | 0.070853 | 0.017944
69 | 88 | 2.1369 | 1.3676 | 3.5885e-09 | 0 | 0 | 0 | 0 | 0 | 1 | -90 | 90 | 0.071833 | 0.018144 | -0.071712 | -0.018067
67 | 89 | 0.14135 | 0.090466 | 2.3737e-10 | 0 | 0 | 0 | 0 | 0 | 1 | -90 | 90 | 0.063015 | 0.01586 | -0.063008 | -0.015856
67 | 88 | 1.643 | 1.0515 | 2.7591e-09 | 0 | 0 | 0 | 0 | 0 | 1 | -90 | 90 | -0.063015 | -0.01586 | 0.063086 | 0.015906
89 | 91 | 2.1955 | 1.4051 | 3.6869e-09 | 0 | 0 | 0 | 0 | 0 | 1 | -90 | 90 | 0.059983 | 0.015098 | -0.059896 | -0.015043
91 | 90 | 1.6632 | 1.0644 | 2.7929e-09 | 0 | 0 | 0 | 0 | 0 | 1 | -90 | 90 | 0.0090401 | 0.002266 | -0.0090386 | -0.0022653
91 | 86 | 0.90609 | 0.5799 | 1.5216e-09 | 0 | 0 | 0 | 0 | 0 | 1 | -90 | 90 | 0.050856 | 0.012777 | -0.05083 | -0.01276
80 | 81 | 2.0677 | 1.3234 | 3.4723e-09 | 0 | 0 | 0 | 0 | 0 | 1 | -90 | 90 | 0.0039252 | 0.00098356 | -0.0039249 | -0.00098367
80 | 77 | 0.25883 | 0.16565 | 4.3464e-10 | 0 | 0 | 0 | 0 | 0 | 1 | -90 | 90 | 0.017256 | 0.0043222 | -0.017255 | -0.0043217
77 | 78 | 27.3599 | 17.5103 | 4.5945e-08 | 0 | 0 | 0 | 0 | 0 | 1 | -90 | 90 | 0.0022462 | 0.00055909 | -0.0022446 | -0.0005625
77 | 92 | 0.99273 | 0.63535 | 1.6671e-09 | 0 | 0 | 0 | 0 | 0 | 1 | -90 | 90 | 0.015009 | 0.0037626 | -0.015006 | -0.0037612
78 | 98 | 0.4626 | 0.29606 | 7.7683e-10 | 0 | 0 | 0 | 0 | 0 | 1 | -90 | 90 | 0.0022446 | 0.0005625 | -0.0022446 | -0.00056255
92 | 93 | 0.19908 | 0.12741 | 3.343e-10 | 0 | 0 | 0 | 0 | 0 | 1 | -90 | 90 | 0.011188 | 0.0028042 | -0.011187 | -0.0028041
93 | 94 | 2.0746 | 1.3277 | 3.4838e-09 | 0 | 0 | 0 | 0 | 0 | 1 | -90 | 90 | 0.0083999 | 0.0021054 | -0.0083983 | -0.0021047
82 | 83 | 1.6099 | 1.0304 | 2.7035e-09 | 0 | 0 | 0 | 0 | 0 | 1 | -90 | 90 | -0.0090531 | -0.0022689 | 0.0090545 | 0.0022696
83 | 85 | 0.69094 | 0.4422 | 1.1603e-09 | 0 | 0 | 0 | 0 | 0 | 1 | -90 | 90 | 0.035604 | 0.0089351 | -0.035595 | -0.008929
83 | 86 | 1.0799 | 0.69115 | 1.8135e-09 | 0 | 0 | 0 | 0 | 0 | 1 | -90 | 90 | -0.044659 | -0.011205 | 0.044683 | 0.01122
85 | 106 | 0.90433 | 0.57877 | 1.5186e-09 | 0 | 0 | 0 | 0 | 0 | 1 | -90 | 90 | 0.0073762 | 0.0018486 | -0.0073757 | -0.0018484
86 | 109 | 1.1701 | 0.74886 | 1.9649e-09 | 0 | 0 | 0 | 0 | 0 | 1 | -90 | 90 | 0.0061476 | 0.0015405 | -0.0061472 | -0.0015404
106 | 107 | 2.4062 | 1.54 | 4.0407e-09 | 0 | 0 | 0 | 0 | 0 | 1 | -90 | 90 | 0.0051388 | 0.0012878 | -0.0051381 | -0.0012877
109 | 110 | 1.8014 | 1.1529 | 3.0251e-09 | 0 | 0 | 0 | 0 | 0 | 1 | -90 | 90 | 0.0030492 | 0.00076398 | -0.003049 | -0.00076415
94 | 95 | 2.0519 | 1.3132 | 3.4457e-09 | 0 | 0 | 0 | 0 | 0 | 1 | -90 | 90 | 0.0056332 | 0.0014118 | -0.0056325 | -0.0014116
94 | 96 | 0.29563 | 0.1892 | 4.9644e-10 | 0 | 0 | 0 | 0 | 0 | 1 | -90 | 90 | 0.0027651 | 0.00069296 | -0.002765 | -0.00069299