## bus_data
BUS_I | BUS_TYPE | Pd | Qd | Gs | Bs | area | Vm | Va | baseKV | zone | Vmax | Vmin
1 | 1 | 0.045126 | 0.01131 | 0 | 0 | 1 | 0.99549 | -0.086539 | 0.4 | 1 | 1.1 | 0.9
2 | 1 | 0 | 0 | 0 | 0 | 1 | 0.99511 | -0.09385 | 0.4 | 1 | 1.1 | 0.9
3 | 1 | 0 | 0 | 0 | 0 | 1 | 0.99698 | -0.057812 | 0.4 | 1 | 1.1 | 0.9
4 | 1 | 0 | 0 | 0 | 0 | 1 | 0.99492 | -0.097477 | 0.4 | 1 | 1.1 | 0.9
9 | 3 | 0.021873 | 0.005482 | 0 | 0 | 1 | 1 | 0 | 0.4 | 1 | 1.1 | 0.9
10 | 1 | 0.0095861 | 0.0024025 | 0 | 0 | 1 | 0.99505 | -0.094851 | 0.4 | 1 | 1.1 | 0.9
11 | 1 | 0.0058477 | 0.0014656 | 0 | 0 | 1 | 0.99589 | -0.078722 | 0.4 | 1 | 1.1 | 0.9
32 | 1 | 0.015494 | 0.0038833 | 0 | 0 | 1 | 0.99427 | -0.11006 | 0.4 | 1 | 1.1 | 0.9
6 | 1 | 0 | 0 | 0 | 0 | 1 | 0.98253 | -0.33621 | 0.4 | 1 | 1.1 | 0.9
8 | 1 | 0 | 0 | 0 | 0 | 1 | 0.98303 | -0.32641 | 0.4 | 1 | 1.1 | 0.9
28 | 1 | 0.018952 | 0.0047499 | 0 | 0 | 1 | 0.98239 | -0.33893 | 0.4 | 1 | 1.1 | 0.9
7 | 1 | 0 | 0 | 0 | 0 | 1 | 0.98593 | -0.2698 | 0.4 | 1 | 1.1 | 0.9
27 | 1 | 0 | 0 | 0 | 0 | 1 | 0.9849 | -0.28991 | 0.4 | 1 | 1.1 | 0.9
22 | 1 | 0.025053 | 0.0062789 | 0 | 0 | 1 | 0.9898 | -0.19493 | 0.4 | 1 | 1.1 | 0.9
35 | 1 | 0.037759 | 0.0094634 | 0 | 0 | 1 | 0.98216 | -0.3434 | 0.4 | 1 | 1.1 | 0.9
34 | 1 | 0.025341 | 0.006351 | 0 | 0 | 1 | 0.98269 | -0.33296 | 0.4 | 1 | 1.1 | 0.9
30 | 1 | 0 | 0 | 0 | 0 | 1 | 0.99792 | -0.03957 | 0.4 | 1 | 1.1 | 0.9
38 | 1 | 0.028547 | 0.0071546 | 0 | 0 | 1 | 0.99462 | -0.10327 | 0.4 | 1 | 1.1 | 0.9
13 | 1 | 0 | 0 | 0 | 0 | 1 | 0.99451 | -0.10534 | 0.4 | 1 | 1.1 | 0.9
14 | 1 | 0 | 0 | 0 | 0 | 1 | 0.99114 | -0.17055 | 0.4 | 1 | 1.1 | 0.9
17 | 1 | 0.025235 | 0.0063246 | 0 | 0 | 1 | 0.99162 | -0.1612 | 0.4 | 1 | 1.1 | 0.9
19 | 1 | 0.018325 | 0.0045926 | 0 | 0 | 1 | 0.99062 | -0.18058 | 0.4 | 1 | 1.1 | 0.9
12 | 1 | 0.01485 | 0.0037217 | 0 | 0 | 1 | 0.99416 | -0.11199 | 0.4 | 1 | 1.1 | 0.9
37 | 1 | 0.028763 | 0.0072086 | 0 | 0 | 1 | 0.98393 | -0.30876 | 0.4 | 1 | 1.1 | 0.9
23 | 1 | 0 | 0 | 0 | 0 | 1 | 0.99384 | -0.11724 | 0.4 | 1 | 1.1 | 0.9
31 | 1 | 0.032271 | 0.0080878 | 0 | 0 | 1 | 0.99703 | -0.056764 | 0.4 | 1 | 1.1 | 0.9
29 | 1 | 0 | 0 | 0 | 0 | 1 | 0.99713 | -0.05464 | 0.4 | 1 | 1.1 | 0.9
39 | 1 | 0.0095978 | 0.0024054 | 0 | 0 | 1 | 0.99417 | -0.11184 | 0.4 | 1 | 1.1 | 0.9
15 | 1 | 0 | 0 | 0 | 0 | 1 | 0.99328 | -0.12909 | 0.4 | 1 | 1.1 | 0.9
18 | 1 | 0.0078612 | 0.0019702 | 0 | 0 | 1 | 0.9918 | -0.15761 | 0.4 | 1 | 1.1 | 0.9
16 | 1 | 0.0077775 | 0.0019492 | 0 | 0 | 1 | 0.9918 | -0.15772 | 0.4 | 1 | 1.1 | 0.9
43 | 1 | 0 | 0 | 0 | 0 | 1 | 0.99158 | -0.16196 | 0.4 | 1 | 1.1 | 0.9
21 | 1 | 0.032391 | 0.0081179 | 0 | 0 | 1 | 0.99062 | -0.18058 | 0.4 | 1 | 1.1 | 0.9
42 | 1 | 0 | 0 | 0 | 0 | 1 | 0.99252 | -0.14381 | 0.4 | 1 | 1.1 | 0.9
24 | 1 | 0 | 0 | 0 | 0 | 1 | 0.99691 | -0.058736 | 0.4 | 1 | 1.1 | 0.9
41 | 1 | 0.025515 | 0.0063946 | 0 | 0 | 1 | 0.99629 | -0.070771 | 0.4 | 1 | 1.1 | 0.9
40 | 1 | 0 | 0 | 0 | 0 | 1 | 0.99334 | -0.12793 | 0.4 | 1 | 1.1 | 0.9
44 | 1 | 0.01011 | 0.0025339 | 0 | 0 | 1 | 0.99246 | -0.14501 | 0.4 | 1 | 1.1 | 0.9

## generator_data
GEN_BUS | PG | QG | QMAX | QMIN | VG | MBASE | GEN_STATUS | PMAX | PMIN
9 | 0.44989 | 0.11415 | 10 | -10 | 1 | 100 | 1 | 10 | 0

## branch_data
F_BUS | T_BUS | BR_R | BR_X | BR_B | RATE_A | RATE_B | RATE_C | TAP | SHIFT | BR_STATUS | ANGMIN | ANGMAX | P_in | Q_in | P_out | Q_out
1 | 2 | 2.0948 | 1.3407 | 3.5178e-09 | 0 | 0 | 0 | 0 | 0 | 1 | -90 | 90 | 0.015512 | 0.0038933 | -0.015506 | -0.0038902
1 | 3 | 2.1081 | 1.3492 | 3.54e-09 | 0 | 0 | 0 | 0 | 0 | 1 | -90 | 90 | -0.060638 | -0.015203 | 0.060721 | 0.015256
2 | 4 | 1.0385 | 0.66465 | 1.7439e-09 | 0 | 0 | 0 | 0 | 0 | 1 | -90 | 90 | 0.015506 | 0.0038902 | -0.015504 | -0.0038886
3 | 9 | 1.1196 | 0.71651 | 3.7601e-09 | 0 | 0 | 0 | 0 | 0 | 1 | -90 | 90 | -0.23154 | -0.05833 | 0.23218 | 0.058741
3 | 10 | 1.8253 | 1.1682 | 3.0651e-09 | 0 | 0 | 0 | 0 | 0 | 1 | -90 | 90 | 0.090569 | 0.022828 | -0.090408 | -0.022725
3 | 11 | 1.1647 | 0.7454 | 1.9558e-09 | 0 | 0 | 0 | 0 | 0 | 1 | -90 | 90 | 0.080248 | 0.020247 | -0.080168 | -0.020196
4 | 32 | 3.6009 | 2.3046 | 6.0469e-09 | 0 | 0 | 0 | 0 | 0 | 1 | -90 | 90 | 0.015504 | 0.0038886 | -0.015494 | -0.0038833
9 | 30 | 0.91395 | 0.58493 | 3.0695e-09 | 0 | 0 | 0 | 0 | 0 | 1 | -90 | 90 | 0.19584 | 0.049929 | -0.19547 | -0.049691
10 | 38 | 0.46302 | 0.29633 | 7.7753e-10 | 0 | 0 | 0 | 0 | 0 | 1 | -90 | 90 | 0.080822 | 0.020323 | -0.08079 | -0.020302
11 | 13 | 1.5959 | 1.0213 | 2.6799e-09 | 0 | 0 | 0 | 0 | 0 | 1 | -90 | 90 | 0.07432 | 0.01873 | -0.074225 | -0.01867
6 | 8 | 2.2375 | 1.432 | 3.7574e-09 | 0 | 0 | 0 | 0 | 0 | 1 | -90 | 90 | -0.018955 | -0.0047514 | 0.018963 | 0.0047567
6 | 28 | 0.62171 | 0.3979 | 1.044e-09 | 0 | 0 | 0 | 0 | 0 | 1 | -90 | 90 | 0.018955 | 0.0047514 | -0.018952 | -0.0047499
8 | 35 | 1.9473 | 1.2462 | 3.27e-09 | 0 | 0 | 0 | 0 | 0 | 1 | -90 | 90 | 0.03779 | 0.0094828 | -0.037759 | -0.0094635
8 | 34 | 1.1188 | 0.71603 | 1.8788e-09 | 0 | 0 | 0 | 0 | 0 | 1 | -90 | 90 | 0.025349 | 0.006356 | -0.025341 | -0.0063511
8 | 7 | 2.9974 | 1.9183 | 5.0335e-09 | 0 | 0 | 0 | 0 | 0 | 1 | -90 | 90 | -0.082102 | -0.020595 | 0.082324 | 0.020737
7 | 27 | 3.0429 | 1.9474 | 5.1098e-09 | 0 | 0 | 0 | 0 | 0 | 1 | -90 | 90 | 0.028816 | 0.0072419 | -0.028788 | -0.0072247
7 | 22 | 2.9551 | 1.8913 | 4.9625e-09 | 0 | 0 | 0 | 0 | 0 | 1 | -90 | 90 | -0.11114 | -0.027979 | 0.11154 | 0.028234
27 | 37 | 2.8478 | 1.8226 | 4.7822e-09 | 0 | 0 | 0 | 0 | 0 | 1 | -90 | 90 | 0.028788 | 0.0072247 | -0.028762 | -0.0072086
22 | 23 | 2.5212 | 1.6136 | 4.2338e-09 | 0 | 0 | 0 | 0 | 0 | 1 | -90 | 90 | -0.13659 | -0.034513 | 0.1371 | 0.034839
30 | 31 | 2.376 | 1.5207 | 3.99e-09 | 0 | 0 | 0 | 0 | 0 | 1 | -90 | 90 | 0.032297 | 0.0081043 | -0.032271 | -0.0080878
30 | 29 | 0.41645 | 0.26653 | 1.3986e-09 | 0 | 0 | 0 | 0 | 0 | 1 | -90 | 90 | 0.16317 | 0.041586 | -0.16305 | -0.041511
38 | 39 | 0.7294 | 0.46682 | 1.2249e-09 | 0 | 0 | 0 | 0 | 0 | 1 | -90 | 90 | 0.052243 | 0.013148 | -0.052221 | -0.013134
13 | 15 | 1.7758 | 1.1365 | 2.982e-09 | 0 | 0 | 0 | 0 | 0 | 1 | -90 | 90 | 0.059371 | 0.014945 | -0.059304 | -0.014903
13 | 12 | 1.9842 | 1.2699 | 3.332e-09 | 0 | 0 | 0 | 0 | 0 | 1 | -90 | 90 | 0.014854 | 0.0037244 | -0.01485 | -0.0037217
14 | 17 | 2.2488 | 1.4392 | 3.7763e-09 | 0 | 0 | 0 | 0 | 0 | 1 | -90 | 90 | -0.018333 | -0.0045978 | 0.018342 | 0.0046027
14 | 19 | 2.4075 | 1.5408 | 4.0429e-09 | 0 | 0 | 0 | 0 | 0 | 1 | -90 | 90 | 0.018333 | 0.0045978 | -0.018325 | -0.0045926
17 | 16 | 0.35226 | 0.22544 | 5.9153e-10 | 0 | 0 | 0 | 0 | 0 | 1 | -90 | 90 | -0.043577 | -0.010927 | 0.043584 | 0.010932
23 | 24 | 1.912 | 1.2237 | 3.2108e-09 | 0 | 0 | 0 | 0 | 0 | 1 | -90 | 90 | -0.1371 | -0.034839 | 0.13749 | 0.035087
29 | 24 | 0.11309 | 0.072375 | 3.798e-10 | 0 | 0 | 0 | 0 | 0 | 1 | -90 | 90 | 0.16305 | 0.041511 | -0.16302 | -0.04149
39 | 40 | 1.675 | 1.072 | 2.8129e-09 | 0 | 0 | 0 | 0 | 0 | 1 | -90 | 90 | 0.042623 | 0.010729 | -0.042591 | -0.010708
15 | 18 | 2.1273 | 1.3615 | 3.5724e-09 | 0 | 0 | 0 | 0 | 0 | 1 | -90 | 90 | 0.059304 | 0.014903 | -0.059223 | -0.014851
18 | 16 | 0.0093874 | 0.0060079 | 1.5764e-11 | 0 | 0 | 0 | 0 | 0 | 1 | -90 | 90 | 0.051362 | 0.012881 | -0.051362 | -0.012881
43 | 21 | 2.5321 | 1.6206 | 4.2522e-09 | 0 | 0 | 0 | 0 | 0 | 1 | -90 | 90 | 0.032419 | 0.0081359 | -0.032391 | -0.0081179
43 | 42 | 2.4706 | 1.5812 | 4.1488e-09 | 0 | 0 | 0 | 0 | 0 | 1 | -90 | 90 | -0.032419 | -0.0081359 | 0.032447 | 0.0081534
42 | 44 | 0.52117 | 0.33355 | 8.7519e-10 | 0 | 0 | 0 | 0 | 0 | 1 | -90 | 90 | 0.010111 | 0.0025341 | -0.01011 | -0.0025339
42 | 40 | 1.6519 | 1.0572 | 2.7739e-09 | 0 | 0 | 0 | 0 | 0 | 1 | -90 | 90 | -0.042558 | -0.010688 | 0.042591 | 0.010708
24 | 41 | 2.1 | 1.344 | 3.5265e-09 | 0 | 0 | 0 | 0 | 0 | 1 | -90 | 90 | 0.025529 | 0.0064036 | -0.025515 | -0.0063946