## bus_data
BUS_I | BUS_TYPE | Pd | Qd | Gs | Bs | area | Vm | Va | baseKV | zone | Vmax | Vmin
1 | 1 | 0.023727 | 0.0059465 | 0 | 0 | 1 | 0.99183 | -0.15689 | 0.4 | 1 | 1.1 | 0.9
2 | 1 | 0.02895 | 0.0072556 | 0 | 0 | 1 | 0.98976 | -0.19688 | 0.4 | 1 | 1.1 | 0.9
3 | 1 | 0 | 0 | 0 | 0 | 1 | 0.99319 | -0.1307 | 0.4 | 1 | 1.1 | 0.9
4 | 1 | 0.028866 | 0.0072344 | 0 | 0 | 1 | 0.98911 | -0.20951 | 0.4 | 1 | 1.1 | 0.9
5 | 1 | 0.029272 | 0.0073363 | 0 | 0 | 1 | 0.99468 | -0.10192 | 0.4 | 1 | 1.1 | 0.9
6 | 1 | 0 | 0 | 0 | 0 | 1 | 0.99286 | -0.13705 | 0.4 | 1 | 1.1 | 0.9
19 | 1 | 0.028917 | 0.0072473 | 0 | 0 | 1 | 0.9887 | -0.21758 | 0.4 | 1 | 1.1 | 0.9
20 | 1 | 0.038902 | 0.0097499 | 0 | 0 | 1 | 0.99589 | -0.078652 | 0.4 | 1 | 1.1 | 0.9
16 | 1 | 0.0066866 | 0.0016758 | 0 | 0 | 1 | 0.99193 | -0.15507 | 0.4 | 1 | 1.1 | 0.9
9 | 1 | 0 | 0 | 0 | 0 | 1 | 0.99703 | -0.056799 | 0.4 | 1 | 1.1 | 0.9
21 | 1 | 0.02914 | 0.0073033 | 0 | 0 | 1 | 0.9985 | -0.028661 | 0.4 | 1 | 1.1 | 0.9
10 | 1 | 0 | 0 | 0 | 0 | 1 | 0.99649 | -0.067427 | 0.4 | 1 | 1.1 | 0.9
23 | 1 | 0.029078 | 0.0072876 | 0 | 0 | 1 | 0.99671 | -0.06319 | 0.4 | 1 | 1.1 | 0.9
22 | 1 | 0.02816 | 0.0070577 | 0 | 0 | 1 | 0.99632 | -0.07085 | 0.4 | 1 | 1.1 | 0.9
12 | 1 | 0 | 0 | 0 | 0 | 1 | 0.99737 | -0.050507 | 0.4 | 1 | 1.1 | 0.9
24 | 1 | 0.026445 | 0.0066277 | 0 | 0 | 1 | 0.99748 | -0.04849 | 0.4 | 1 | 1.1 | 0.9
17 | 1 | 0.0085663 | 0.0021469 | 0 | 0 | 1 | 0.98855 | -0.22048 | 0.4 | 1 | 1.1 | 0.9
15 | 1 | 0.0067265 | 0.0016858 | 0 | 0 | 1 | 0.99175 | -0.15848 | 0.4 | 1 | 1.1 | 0.9
18 | 1 | 0.0085851 | 0.0021516 | 0 | 0 | 1 | 0.98848 | -0.22192 | 0.4 | 1 | 1.1 | 0.9
14 | 1 | 0.0073949 | 0.0018533 | 0 | 0 | 1 | 0.99151 | -0.16316 | 0.4 | 1 | 1.1 | 0.9
13 | 1 | 0.010438 | 0.0026159 | 0 | 0 | 1 | 0.99158 | -0.16179 | 0.4 | 1 | 1.1 | 0.9
28 | 1 | 0.027448 | 0.006879 | 0 | 0 | 1 | 0.99922 | -0.01484 | 0.4 | 1 | 1.1 | 0.9
25 | 1 | 0.027549 | 0.0069043 | 0 | 0 | 1 | 0.99795 | -0.03929 | 0.4 | 1 | 1.1 | 0.9
27 | 3 | 0.027527 | 0.0068989 | 0 | 0 | 1 | 1 | 0 | 0.4 | 1 | 1.1 | 0.9
26 | 1 | 0.027472 | 0.0068852 | 0 | 0 | 1 | 0.99887 | -0.021769 | 0.4 | 1 | 1.1 | 0.9

## generator_data
GEN_BUS | PG | QG | QMAX | QMIN | VG | MBASE | GEN_STATUS | PMAX | PMIN
27 | 0.45199 | 0.11411 | 10 | -10 | 1 | 100 | 1 | 10 | 0

## branch_data
F_BUS | T_BUS | BR_R | BR_X | BR_B | RATE_A | RATE_B | RATE_C | TAP | SHIFT | BR_STATUS | ANGMIN | ANGMAX | P_in | Q_in | P_out | Q_out
1 | 2 | 1.6939 | 1.0841 | 2.8446e-09 | 0 | 0 | 0 | 0 | 0 | 1 | -90 | 90 | 0.10415 | 0.026204 | -0.10395 | -0.026078
1 | 3 | 0.90606 | 0.57988 | 1.5215e-09 | 0 | 0 | 0 | 0 | 0 | 1 | -90 | 90 | -0.12788 | -0.032151 | 0.12804 | 0.032253
2 | 4 | 0.73953 | 0.4733 | 1.2419e-09 | 0 | 0 | 0 | 0 | 0 | 1 | -90 | 90 | 0.075 | 0.018822 | -0.074955 | -0.018793
3 | 5 | 0.80215 | 0.51338 | 2.6941e-09 | 0 | 0 | 0 | 0 | 0 | 1 | -90 | 90 | -0.15932 | -0.040111 | 0.15954 | 0.040251
3 | 6 | 0.89797 | 0.5747 | 1.5079e-09 | 0 | 0 | 0 | 0 | 0 | 1 | -90 | 90 | 0.031289 | 0.0078578 | -0.03128 | -0.0078519
4 | 19 | 0.76817 | 0.49163 | 1.29e-09 | 0 | 0 | 0 | 0 | 0 | 1 | -90 | 90 | 0.046089 | 0.011559 | -0.046071 | -0.011548
5 | 20 | 0.54923 | 0.35151 | 2.7669e-09 | 0 | 0 | 0 | 0 | 0 | 1 | -90 | 90 | -0.18882 | -0.047587 | 0.18903 | 0.047722
6 | 16 | 2.5463 | 1.6296 | 4.2759e-09 | 0 | 0 | 0 | 0 | 0 | 1 | -90 | 90 | 0.03128 | 0.0078519 | -0.031253 | -0.0078352
19 | 17 | 0.73928 | 0.47314 | 1.2414e-09 | 0 | 0 | 0 | 0 | 0 | 1 | -90 | 90 | 0.017154 | 0.0043002 | -0.017152 | -0.0042988
20 | 9 | 0.4284 | 0.27418 | 2.1582e-09 | 0 | 0 | 0 | 0 | 0 | 1 | -90 | 90 | -0.22793 | -0.057472 | 0.22817 | 0.057624
16 | 15 | 0.61229 | 0.39186 | 1.0282e-09 | 0 | 0 | 0 | 0 | 0 | 1 | -90 | 90 | 0.024566 | 0.0061593 | -0.024562 | -0.0061569
9 | 21 | 0.55303 | 0.35394 | 2.7861e-09 | 0 | 0 | 0 | 0 | 0 | 1 | -90 | 90 | -0.22817 | -0.057624 | 0.22848 | 0.057821
21 | 28 | 0.24128 | 0.15442 | 1.2155e-09 | 0 | 0 | 0 | 0 | 0 | 1 | -90 | 90 | -0.25762 | -0.065124 | 0.25779 | 0.065234
10 | 23 | 0.66981 | 0.42868 | 1.1248e-09 | 0 | 0 | 0 | 0 | 0 | 1 | -90 | 90 | -0.028165 | -0.0070605 | 0.028171 | 0.0070641
10 | 22 | 0.54098 | 0.34623 | 9.0845e-10 | 0 | 0 | 0 | 0 | 0 | 1 | -90 | 90 | 0.028165 | 0.0070605 | -0.02816 | -0.0070577
23 | 12 | 0.98733 | 0.63189 | 1.658e-09 | 0 | 0 | 0 | 0 | 0 | 1 | -90 | 90 | -0.057249 | -0.014352 | 0.057283 | 0.014374
12 | 24 | 0.15717 | 0.10059 | 2.6393e-10 | 0 | 0 | 0 | 0 | 0 | 1 | -90 | 90 | -0.057283 | -0.014374 | 0.057289 | 0.014377
24 | 25 | 0.49051 | 0.31393 | 8.237e-10 | 0 | 0 | 0 | 0 | 0 | 1 | -90 | 90 | -0.083734 | -0.021005 | 0.08377 | 0.021028
17 | 18 | 0.73832 | 0.47252 | 1.2398e-09 | 0 | 0 | 0 | 0 | 0 | 1 | -90 | 90 | 0.0085857 | 0.0021519 | -0.0085851 | -0.0021516
15 | 13 | 0.81647 | 0.52254 | 1.3711e-09 | 0 | 0 | 0 | 0 | 0 | 1 | -90 | 90 | 0.017836 | 0.0044711 | -0.017833 | -0.0044694
14 | 13 | 0.82042 | 0.52507 | 1.3777e-09 | 0 | 0 | 0 | 0 | 0 | 1 | -90 | 90 | -0.0073949 | -0.0018533 | 0.0073954 | 0.0018535
28 | 27 | 0.23434 | 0.14998 | 1.1806e-09 | 0 | 0 | 0 | 0 | 0 | 1 | -90 | 90 | -0.28523 | -0.072113 | 0.28544 | 0.072243
25 | 26 | 0.70381 | 0.45044 | 1.1819e-09 | 0 | 0 | 0 | 0 | 0 | 1 | -90 | 90 | -0.11132 | -0.027933 | 0.11141 | 0.027992
27 | 26 | 0.70267 | 0.44971 | 1.18e-09 | 0 | 0 | 0 | 0 | 0 | 1 | -90 | 90 | 0.13903 | 0.03497 | -0.13888 | -0.034877