## bus_data
BUS_I | BUS_TYPE | Pd | Qd | Gs | Bs | area | Vm | Va | baseKV | zone | Vmax | Vmin
1 | 1 | 0.012113 | 0.0030358 | 0 | 0 | 1 | 0.98375 | -0.31328 | 0.4 | 1 | 1.1 | 0.9
2 | 1 | 0.011909 | 0.0029848 | 0 | 0 | 1 | 0.98398 | -0.30873 | 0.4 | 1 | 1.1 | 0.9
4 | 1 | 0 | 0 | 0 | 0 | 1 | 0.98434 | -0.30173 | 0.4 | 1 | 1.1 | 0.9
14 | 1 | 0 | 0 | 0 | 0 | 1 | 0.9854 | -0.28094 | 0.4 | 1 | 1.1 | 0.9
17 | 1 | 0.0084663 | 0.0021219 | 0 | 0 | 1 | 0.98364 | -0.3154 | 0.4 | 1 | 1.1 | 0.9
6 | 1 | 0 | 0 | 0 | 0 | 1 | 0.98532 | -0.28246 | 0.4 | 1 | 1.1 | 0.9
22 | 1 | 0.020904 | 0.005239 | 0 | 0 | 1 | 0.98518 | -0.28533 | 0.4 | 1 | 1.1 | 0.9
12 | 1 | 0 | 0 | 0 | 0 | 1 | 0.99358 | -0.12287 | 0.4 | 1 | 1.1 | 0.9
28 | 1 | 0.013269 | 0.0033255 | 0 | 0 | 1 | 0.99522 | -0.091424 | 0.4 | 1 | 1.1 | 0.9
27 | 1 | 0.01055 | 0.002644 | 0 | 0 | 1 | 0.99293 | -0.13538 | 0.4 | 1 | 1.1 | 0.9
13 | 1 | 0 | 0 | 0 | 0 | 1 | 0.99278 | -0.13852 | 0.4 | 1 | 1.1 | 0.9
48 | 1 | 0.021431 | 0.0053712 | 0 | 0 | 1 | 0.99218 | -0.15007 | 0.4 | 1 | 1.1 | 0.9
49 | 1 | 0.02477 | 0.006208 | 0 | 0 | 1 | 0.9918 | -0.15739 | 0.4 | 1 | 1.1 | 0.9
40 | 1 | 0.028405 | 0.0071189 | 0 | 0 | 1 | 0.99446 | -0.10604 | 0.4 | 1 | 1.1 | 0.9
19 | 1 | 0.01441 | 0.0036115 | 0 | 0 | 1 | 0.98628 | -0.26377 | 0.4 | 1 | 1.1 | 0.9
15 | 1 | 0 | 0 | 0 | 0 | 1 | 0.9874 | -0.24212 | 0.4 | 1 | 1.1 | 0.9
20 | 1 | 0.011637 | 0.0029164 | 0 | 0 | 1 | 0.98838 | -0.22305 | 0.4 | 1 | 1.1 | 0.9
16 | 1 | 0.0084437 | 0.0021162 | 0 | 0 | 1 | 0.98346 | -0.31893 | 0.4 | 1 | 1.1 | 0.9
42 | 1 | 0.01254 | 0.0031427 | 0 | 0 | 1 | 0.99413 | -0.11281 | 0.4 | 1 | 1.1 | 0.9
43 | 1 | 0 | 0 | 0 | 0 | 1 | 0.9943 | -0.10952 | 0.4 | 1 | 1.1 | 0.9
52 | 1 | 0.014021 | 0.003514 | 0 | 0 | 1 | 0.99294 | -0.13586 | 0.4 | 1 | 1.1 | 0.9
51 | 1 | 0.020164 | 0.0050536 | 0 | 0 | 1 | 0.99313 | -0.1321 | 0.4 | 1 | 1.1 | 0.9
18 | 1 | 0.01332 | 0.0033384 | 0 | 0 | 1 | 0.98331 | -0.3217 | 0.4 | 1 | 1.1 | 0.9
41 | 1 | 0.020038 | 0.005022 | 0 | 0 | 1 | 0.99545 | -0.086983 | 0.4 | 1 | 1.1 | 0.9
39 | 1 | 0 | 0 | 0 | 0 | 1 | 0.99592 | -0.077915 | 0.4 | 1 | 1.1 | 0.9
26 | 1 | 0.0092725 | 0.0023239 | 0 | 0 | 1 | 0.9923 | -0.1474 | 0.4 | 1 | 1.1 | 0.9
50 | 1 | 0.012949 | 0.0032454 | 0 | 0 | 1 | 0.9913 | -0.16714 | 0.4 | 1 | 1.1 | 0.9
23 | 1 | 0.010133 | 0.0025395 | 0 | 0 | 1 | 0.98928 | -0.20563 | 0.4 | 1 | 1.1 | 0.9
21 | 1 | 0.015774 | 0.0039534 | 0 | 0 | 1 | 0.99691 | -0.059372 | 0.4 | 1 | 1.1 | 0.9
29 | 1 | 0 | 0 | 0 | 0 | 1 | 0.99711 | -0.05543 | 0.4 | 1 | 1.1 | 0.9
24 | 1 | 0.010149 | 0.0025435 | 0 | 0 | 1 | 0.99021 | -0.1878 | 0.4 | 1 | 1.1 | 0.9
30 | 1 | 0.010205 | 0.0025576 | 0 | 0 | 1 | 0.99893 | -0.020474 | 0.4 | 1 | 1.1 | 0.9
31 | 1 | 0.015371 | 0.0038523 | 0 | 0 | 1 | 0.99579 | -0.080854 | 0.4 | 1 | 1.1 | 0.9
25 | 1 | 0.010154 | 0.0025449 | 0 | 0 | 1 | 0.99121 | -0.16839 | 0.4 | 1 | 1.1 | 0.9
38 | 1 | 0.027301 | 0.0068422 | 0 | 0 | 1 | 0.99762 | -0.045331 | 0.4 | 1 | 1.1 | 0.9
32 | 1 | 0.01324 | 0.0033182 | 0 | 0 | 1 | 0.99899 | -0.019277 | 0.4 | 1 | 1.1 | 0.9
46 | 1 | 0.01741 | 0.0043633 | 0 | 0 | 1 | 0.99574 | -0.081812 | 0.4 | 1 | 1.1 | 0.9
33 | 3 | 0.010204 | 0.0025574 | 0 | 0 | 1 | 1 | 0 | 0.4 | 1 | 1.1 | 0.9
44 | 1 | 0 | 0 | 0 | 0 | 1 | 0.99475 | -0.10087 | 0.4 | 1 | 1.1 | 0.9
34 | 1 | 0.012041 | 0.0030177 | 0 | 0 | 1 | 0.99998 | -0.00039329 | 0.4 | 1 | 1.1 | 0.9
35 | 1 | 0.012003 | 0.0030082 | 0 | 0 | 1 | 0.99905 | -0.018176 | 0.4 | 1 | 1.1 | 0.9
36 | 1 | 0.0092772 | 0.0023251 | 0 | 0 | 1 | 0.99902 | -0.01861 | 0.4 | 1 | 1.1 | 0.9
37 | 1 | 0.0092851 | 0.0023271 | 0 | 0 | 1 | 0.99811 | -0.036128 | 0.4 | 1 | 1.1 | 0.9
45 | 1 | 0.012537 | 0.0031422 | 0 | 0 | 1 | 0.99362 | -0.12267 | 0.4 | 1 | 1.1 | 0.9
47 | 1 | 0.025349 | 0.0063531 | 0 | 0 | 1 | 0.99095 | -0.17397 | 0.4 | 1 | 1.1 | 0.9

## generator_data
GEN_BUS | PG | QG | QMAX | QMIN | VG | MBASE | GEN_STATUS | PMAX | PMIN
33 | 0.51247 | 0.12976 | 10 | -10 | 1 | 100 | 1 | 10 | 0

## branch_data
F_BUS | T_BUS | BR_R | BR_X | BR_B | RATE_A | RATE_B | RATE_C | TAP | SHIFT | BR_STATUS | ANGMIN | ANGMAX | P_in | Q_in | P_out | Q_out
1 | 2 | 1.6307 | 1.0436 | 2.7383e-09 | 0 | 0 | 0 | 0 | 0 | 1 | -90 | 90 | -0.012113 | -0.0030358 | 0.012116 | 0.0030372
2 | 4 | 1.265 | 0.8096 | 2.1243e-09 | 0 | 0 | 0 | 0 | 0 | 1 | -90 | 90 | -0.024025 | -0.0060221 | 0.024033 | 0.006027
4 | 14 | 1.6654 | 1.0659 | 2.7967e-09 | 0 | 0 | 0 | 0 | 0 | 1 | -90 | 90 | -0.054288 | -0.013619 | 0.054342 | 0.013653
4 | 17 | 1.9628 | 1.2562 | 3.2961e-09 | 0 | 0 | 0 | 0 | 0 | 1 | -90 | 90 | 0.030255 | 0.007592 | -0.030235 | -0.0075797
14 | 19 | 0.99539 | 0.63705 | 1.6715e-09 | 0 | 0 | 0 | 0 | 0 | 1 | -90 | 90 | -0.07525 | -0.018895 | 0.075312 | 0.018934
14 | 6 | 0.31617 | 0.20235 | 5.3094e-10 | 0 | 0 | 0 | 0 | 0 | 1 | -90 | 90 | 0.020908 | 0.0052417 | -0.020907 | -0.0052408
17 | 16 | 0.70246 | 0.44957 | 1.1796e-09 | 0 | 0 | 0 | 0 | 0 | 1 | -90 | 90 | 0.021769 | 0.0054578 | -0.021766 | -0.0054556
6 | 22 | 0.59613 | 0.38152 | 1.0011e-09 | 0 | 0 | 0 | 0 | 0 | 1 | -90 | 90 | 0.020907 | 0.0052408 | -0.020904 | -0.0052391
12 | 28 | 0.92016 | 0.5889 | 4.6356e-09 | 0 | 0 | 0 | 0 | 0 | 1 | -90 | 90 | -0.15239 | -0.038552 | 0.15262 | 0.038699
12 | 27 | 0.36537 | 0.23384 | 1.8407e-09 | 0 | 0 | 0 | 0 | 0 | 1 | -90 | 90 | 0.15239 | 0.038552 | -0.1523 | -0.038494
28 | 39 | 0.36433 | 0.23317 | 1.8354e-09 | 0 | 0 | 0 | 0 | 0 | 1 | -90 | 90 | -0.16589 | -0.042025 | 0.166 | 0.042093
27 | 26 | 0.37648 | 0.24095 | 1.2644e-09 | 0 | 0 | 0 | 0 | 0 | 1 | -90 | 90 | 0.14175 | 0.03585 | -0.14167 | -0.035798
13 | 48 | 2.381 | 1.5238 | 3.9983e-09 | 0 | 0 | 0 | 0 | 0 | 1 | -90 | 90 | 0.021443 | 0.0053783 | -0.021431 | -0.0053712
13 | 49 | 1.3205 | 0.84513 | 2.2175e-09 | 0 | 0 | 0 | 0 | 0 | 1 | -90 | 90 | 0.063151 | 0.015859 | -0.063095 | -0.015823
13 | 40 | 1.7007 | 1.0885 | 2.856e-09 | 0 | 0 | 0 | 0 | 0 | 1 | -90 | 90 | -0.084594 | -0.021237 | 0.084726 | 0.021321
49 | 50 | 1.1222 | 0.71821 | 1.8845e-09 | 0 | 0 | 0 | 0 | 0 | 1 | -90 | 90 | 0.038324 | 0.0096148 | -0.038307 | -0.0096036
40 | 39 | 1.1059 | 0.70779 | 1.8571e-09 | 0 | 0 | 0 | 0 | 0 | 1 | -90 | 90 | -0.11313 | -0.02844 | 0.11328 | 0.028537
19 | 15 | 1.0552 | 0.67536 | 1.772e-09 | 0 | 0 | 0 | 0 | 0 | 1 | -90 | 90 | -0.089722 | -0.022546 | 0.089815 | 0.022605
15 | 20 | 0.93144 | 0.59612 | 1.5641e-09 | 0 | 0 | 0 | 0 | 0 | 1 | -90 | 90 | -0.089815 | -0.022605 | 0.089897 | 0.022657
20 | 23 | 0.75418 | 0.48267 | 1.2665e-09 | 0 | 0 | 0 | 0 | 0 | 1 | -90 | 90 | -0.10153 | -0.025573 | 0.10162 | 0.025628
16 | 18 | 0.90173 | 0.57711 | 1.5142e-09 | 0 | 0 | 0 | 0 | 0 | 1 | -90 | 90 | 0.013322 | 0.0033394 | -0.01332 | -0.0033384
42 | 43 | 1.1615 | 0.74339 | 1.9505e-09 | 0 | 0 | 0 | 0 | 0 | 1 | -90 | 90 | -0.01254 | -0.0031427 | 0.012541 | 0.0031438
43 | 44 | 0.64719 | 0.4142 | 1.0868e-09 | 0 | 0 | 0 | 0 | 0 | 1 | -90 | 90 | -0.059311 | -0.014883 | 0.059336 | 0.014899
43 | 45 | 1.2457 | 0.79727 | 2.0919e-09 | 0 | 0 | 0 | 0 | 0 | 1 | -90 | 90 | 0.04677 | 0.011739 | -0.046741 | -0.011721
52 | 51 | 1.1862 | 0.75916 | 1.9919e-09 | 0 | 0 | 0 | 0 | 0 | 1 | -90 | 90 | -0.014021 | -0.003514 | 0.014024 | 0.0035154
51 | 45 | 1.2202 | 0.78096 | 2.0491e-09 | 0 | 0 | 0 | 0 | 0 | 1 | -90 | 90 | -0.034188 | -0.0085691 | 0.034203 | 0.0085787
41 | 39 | 2.0111 | 1.2871 | 3.3771e-09 | 0 | 0 | 0 | 0 | 0 | 1 | -90 | 90 | -0.020038 | -0.005022 | 0.020047 | 0.0050272
39 | 38 | 0.48746 | 0.31197 | 2.4557e-09 | 0 | 0 | 0 | 0 | 0 | 1 | -90 | 90 | -0.29933 | -0.075658 | 0.2998 | 0.075957
26 | 25 | 0.70291 | 0.44986 | 1.1804e-09 | 0 | 0 | 0 | 0 | 0 | 1 | -90 | 90 | 0.1324 | 0.033474 | -0.13226 | -0.033389
50 | 47 | 1.1871 | 0.75974 | 1.9934e-09 | 0 | 0 | 0 | 0 | 0 | 1 | -90 | 90 | 0.025357 | 0.0063582 | -0.025349 | -0.0063531
23 | 24 | 0.70336 | 0.45015 | 1.1811e-09 | 0 | 0 | 0 | 0 | 0 | 1 | -90 | 90 | -0.11175 | -0.028167 | 0.11185 | 0.028228
21 | 29 | 1.1136 | 0.7127 | 1.87e-09 | 0 | 0 | 0 | 0 | 0 | 1 | -90 | 90 | -0.015774 | -0.0039534 | 0.015777 | 0.0039551
29 | 30 | 1.4474 | 0.92636 | 2.4306e-09 | 0 | 0 | 0 | 0 | 0 | 1 | -90 | 90 | -0.10806 | -0.027177 | 0.10824 | 0.027293
29 | 31 | 1.2293 | 0.78674 | 2.0643e-09 | 0 | 0 | 0 | 0 | 0 | 1 | -90 | 90 | 0.092286 | 0.023222 | -0.092174 | -0.023151
24 | 25 | 0.70288 | 0.44984 | 1.1803e-09 | 0 | 0 | 0 | 0 | 0 | 1 | -90 | 90 | -0.12199 | -0.030771 | 0.12211 | 0.030844
30 | 32 | 0.045389 | 0.029049 | 7.622e-11 | 0 | 0 | 0 | 0 | 0 | 1 | -90 | 90 | -0.11845 | -0.02985 | 0.11846 | 0.029855
31 | 46 | 0.055525 | 0.035536 | 9.3242e-11 | 0 | 0 | 0 | 0 | 0 | 1 | -90 | 90 | 0.076803 | 0.019299 | -0.0768 | -0.019296
38 | 37 | 0.1264 | 0.080895 | 6.3677e-10 | 0 | 0 | 0 | 0 | 0 | 1 | -90 | 90 | -0.3271 | -0.082799 | 0.32724 | 0.082892
32 | 33 | 0.65758 | 0.42085 | 1.1042e-09 | 0 | 0 | 0 | 0 | 0 | 1 | -90 | 90 | -0.1317 | -0.033173 | 0.13182 | 0.033251
46 | 44 | 1.428 | 0.91394 | 2.398e-09 | 0 | 0 | 0 | 0 | 0 | 1 | -90 | 90 | 0.05939 | 0.014933 | -0.059336 | -0.014899
33 | 34 | 0.0047956 | 0.0030692 | 2.416e-11 | 0 | 0 | 0 | 0 | 0 | 1 | -90 | 90 | 0.37045 | 0.093956 | -0.37044 | -0.093951
34 | 35 | 0.22396 | 0.14334 | 1.1283e-09 | 0 | 0 | 0 | 0 | 0 | 1 | -90 | 90 | 0.3584 | 0.090934 | -0.3581 | -0.090738
35 | 36 | 0.005656 | 0.0036199 | 2.8494e-11 | 0 | 0 | 0 | 0 | 0 | 1 | -90 | 90 | 0.34609 | 0.08773 | -0.34609 | -0.087725
36 | 37 | 0.23422 | 0.1499 | 1.18e-09 | 0 | 0 | 0 | 0 | 0 | 1 | -90 | 90 | 0.33681 | 0.0854 | -0.33653 | -0.085219