## bus_data
BUS_I | BUS_TYPE | Pd | Qd | Gs | Bs | area | Vm | Va | baseKV | zone | Vmax | Vmin
1 | 1 | 0.067813 | 0.016996 | 0 | 0 | 1 | 0.98965 | -0.19852 | 0.4 | 1 | 1.1 | 0.9
2 | 1 | 0.023832 | 0.005973 | 0 | 0 | 1 | 0.98985 | -0.19461 | 0.4 | 1 | 1.1 | 0.9
4 | 1 | 0.020057 | 0.0050268 | 0 | 0 | 1 | 0.9909 | -0.17426 | 0.4 | 1 | 1.1 | 0.9
33 | 1 | 0 | 0 | 0 | 0 | 1 | 0.99293 | -0.13496 | 0.4 | 1 | 1.1 | 0.9
6 | 1 | 0 | 0 | 0 | 0 | 1 | 0.98924 | -0.20603 | 0.4 | 1 | 1.1 | 0.9
24 | 1 | 0 | 0 | 0 | 0 | 1 | 0.98891 | -0.2124 | 0.4 | 1 | 1.1 | 0.9
54 | 1 | 0.018336 | 0.0045956 | 0 | 0 | 1 | 0.99192 | -0.15435 | 0.4 | 1 | 1.1 | 0.9
7 | 1 | 0 | 0 | 0 | 0 | 1 | 0.99018 | -0.18865 | 0.4 | 1 | 1.1 | 0.9
49 | 1 | 0.010785 | 0.0027029 | 0 | 0 | 1 | 0.98999 | -0.19226 | 0.4 | 1 | 1.1 | 0.9
48 | 1 | 0.012408 | 0.0031098 | 0 | 0 | 1 | 0.99031 | -0.18597 | 0.4 | 1 | 1.1 | 0.9
11 | 1 | 0 | 0 | 0 | 0 | 1 | 0.98237 | -0.33943 | 0.4 | 1 | 1.1 | 0.9
23 | 1 | 0.015866 | 0.0039764 | 0 | 0 | 1 | 0.98205 | -0.34577 | 0.4 | 1 | 1.1 | 0.9
17 | 1 | 0 | 0 | 0 | 0 | 1 | 0.98399 | -0.30793 | 0.4 | 1 | 1.1 | 0.9
20 | 1 | 0.061243 | 0.015349 | 0 | 0 | 1 | 0.98127 | -0.361 | 0.4 | 1 | 1.1 | 0.9
12 | 1 | 0 | 0 | 0 | 0 | 1 | 0.99469 | -0.10138 | 0.4 | 1 | 1.1 | 0.9
50 | 1 | 0.0090302 | 0.0022632 | 0 | 0 | 1 | 0.99523 | -0.090947 | 0.4 | 1 | 1.1 | 0.9
51 | 1 | 0.012033 | 0.0030158 | 0 | 0 | 1 | 0.99403 | -0.1141 | 0.4 | 1 | 1.1 | 0.9
35 | 1 | 0.018439 | 0.0046213 | 0 | 0 | 1 | 0.993 | -0.13394 | 0.4 | 1 | 1.1 | 0.9
13 | 1 | 0 | 0 | 0 | 0 | 1 | 0.99109 | -0.17094 | 0.4 | 1 | 1.1 | 0.9
36 | 1 | 0.014819 | 0.0037139 | 0 | 0 | 1 | 0.99137 | -0.16555 | 0.4 | 1 | 1.1 | 0.9
47 | 1 | 0 | 0 | 0 | 0 | 1 | 0.99067 | -0.17905 | 0.4 | 1 | 1.1 | 0.9
14 | 1 | 0 | 0 | 0 | 0 | 1 | 0.98848 | -0.22108 | 0.4 | 1 | 1.1 | 0.9
26 | 1 | 0.01142 | 0.0028622 | 0 | 0 | 1 | 0.9876 | -0.23823 | 0.4 | 1 | 1.1 | 0.9
16 | 1 | 0 | 0 | 0 | 0 | 1 | 0.9904 | -0.18397 | 0.4 | 1 | 1.1 | 0.9
25 | 1 | 0.014479 | 0.0036288 | 0 | 0 | 1 | 0.98821 | -0.22637 | 0.4 | 1 | 1.1 | 0.9
15 | 1 | 0 | 0 | 0 | 0 | 1 | 0.98874 | -0.21599 | 0.4 | 1 | 1.1 | 0.9
41 | 1 | 0.0086884 | 0.0021775 | 0 | 0 | 1 | 0.98658 | -0.25796 | 0.4 | 1 | 1.1 | 0.9
28 | 1 | 0.013508 | 0.0033853 | 0 | 0 | 1 | 0.99033 | -0.18532 | 0.4 | 1 | 1.1 | 0.9
52 | 1 | 0.016139 | 0.0040447 | 0 | 0 | 1 | 0.99287 | -0.13628 | 0.4 | 1 | 1.1 | 0.9
27 | 1 | 0.059591 | 0.014935 | 0 | 0 | 1 | 0.9857 | -0.27457 | 0.4 | 1 | 1.1 | 0.9
30 | 1 | 0 | 0 | 0 | 0 | 1 | 0.99621 | -0.072252 | 0.4 | 1 | 1.1 | 0.9
34 | 1 | 0.0090613 | 0.002271 | 0 | 0 | 1 | 0.99208 | -0.15168 | 0.4 | 1 | 1.1 | 0.9
56 | 1 | 0.013008 | 0.0032602 | 0 | 0 | 1 | 0.98693 | -0.25137 | 0.4 | 1 | 1.1 | 0.9
22 | 1 | 0 | 0 | 0 | 0 | 1 | 0.9871 | -0.24805 | 0.4 | 1 | 1.1 | 0.9
32 | 1 | 0.010757 | 0.0026959 | 0 | 0 | 1 | 0.99525 | -0.090579 | 0.4 | 1 | 1.1 | 0.9
53 | 1 | 0.010223 | 0.0025621 | 0 | 0 | 1 | 0.99366 | -0.12116 | 0.4 | 1 | 1.1 | 0.9
46 | 1 | 0.010309 | 0.0025837 | 0 | 0 | 1 | 0.99012 | -0.18972 | 0.4 | 1 | 1.1 | 0.9
55 | 1 | 0.011389 | 0.0028543 | 0 | 0 | 1 | 0.98736 | -0.24302 | 0.4 | 1 | 1.1 | 0.9
39 | 1 | 0.010732 | 0.0026897 | 0 | 0 | 1 | 0.98595 | -0.27017 | 0.4 | 1 | 1.1 | 0.9
45 | 1 | 0.010627 | 0.0026634 | 0 | 0 | 1 | 0.98998 | -0.19239 | 0.4 | 1 | 1.1 | 0.9
43 | 1 | 0.0080536 | 0.0020184 | 0 | 0 | 1 | 0.984 | -0.30818 | 0.4 | 1 | 1.1 | 0.9
42 | 1 | 0.0081509 | 0.0020428 | 0 | 0 | 1 | 0.98407 | -0.30685 | 0.4 | 1 | 1.1 | 0.9
29 | 3 | 0.041961 | 0.010516 | 0 | 0 | 1 | 1 | 0 | 0.4 | 1 | 1.1 | 0.9
31 | 1 | 0.01028 | 0.0025764 | 0 | 0 | 1 | 0.99999 | -0.00015166 | 0.4 | 1 | 1.1 | 0.9
37 | 1 | 0.010888 | 0.0027288 | 0 | 0 | 1 | 0.98533 | -0.28221 | 0.4 | 1 | 1.1 | 0.9
38 | 1 | 0.0079764 | 0.0019991 | 0 | 0 | 1 | 0.98492 | -0.29028 | 0.4 | 1 | 1.1 | 0.9
40 | 1 | 0.0083676 | 0.0020971 | 0 | 0 | 1 | 0.98462 | -0.29615 | 0.4 | 1 | 1.1 | 0.9
44 | 1 | 0.0080429 | 0.0020157 | 0 | 0 | 1 | 0.98421 | -0.30419 | 0.4 | 1 | 1.1 | 0.9

## generator_data
GEN_BUS | PG | QG | QMAX | QMIN | VG | MBASE | GEN_STATUS | PMAX | PMIN
29 | 0.60433 | 0.15379 | 10 | -10 | 1 | 100 | 1 | 10 | 0

## branch_data
F_BUS | T_BUS | BR_R | BR_X | BR_B | RATE_A | RATE_B | RATE_C | TAP | SHIFT | BR_STATUS | ANGMIN | ANGMAX | P_in | Q_in | P_out | Q_out
1 | 2 | 0.25288 | 0.16184 | 4.2465e-10 | 0 | 0 | 0 | 0 | 0 | 1 | -90 | 90 | -0.067813 | -0.016996 | 0.067826 | 0.017004
2 | 4 | 0.97666 | 0.62506 | 1.6401e-09 | 0 | 0 | 0 | 0 | 0 | 1 | -90 | 90 | -0.091658 | -0.022977 | 0.091747 | 0.023033
4 | 33 | 1.5515 | 0.99298 | 2.6054e-09 | 0 | 0 | 0 | 0 | 0 | 1 | -90 | 90 | -0.1118 | -0.02806 | 0.11201 | 0.028194
33 | 54 | 0.55223 | 0.35342 | 1.8547e-09 | 0 | 0 | 0 | 0 | 0 | 1 | -90 | 90 | 0.15628 | 0.03965 | -0.15614 | -0.039557
33 | 30 | 1.0423 | 0.66707 | 3.5006e-09 | 0 | 0 | 0 | 0 | 0 | 1 | -90 | 90 | -0.2683 | -0.067845 | 0.2691 | 0.068362
6 | 24 | 0.20437 | 0.1308 | 3.432e-10 | 0 | 0 | 0 | 0 | 0 | 1 | -90 | 90 | 0.13746 | 0.034744 | -0.13741 | -0.034717
6 | 54 | 1.6626 | 1.0641 | 2.7919e-09 | 0 | 0 | 0 | 0 | 0 | 1 | -90 | 90 | -0.13746 | -0.034743 | 0.1378 | 0.034962
24 | 27 | 1.9872 | 1.2718 | 3.337e-09 | 0 | 0 | 0 | 0 | 0 | 1 | -90 | 90 | 0.13741 | 0.034717 | -0.13701 | -0.034456
7 | 49 | 1.4714 | 0.94167 | 2.4708e-09 | 0 | 0 | 0 | 0 | 0 | 1 | -90 | 90 | 0.010786 | 0.0027038 | -0.010785 | -0.0027029
7 | 48 | 1.0903 | 0.69782 | 1.831e-09 | 0 | 0 | 0 | 0 | 0 | 1 | -90 | 90 | -0.010786 | -0.0027038 | 0.010788 | 0.0027045
48 | 47 | 1.3122 | 0.83978 | 2.2035e-09 | 0 | 0 | 0 | 0 | 0 | 1 | -90 | 90 | -0.023196 | -0.0058143 | 0.023204 | 0.005819
11 | 23 | 1.7281 | 1.106 | 2.902e-09 | 0 | 0 | 0 | 0 | 0 | 1 | -90 | 90 | 0.015871 | 0.0039793 | -0.015866 | -0.0039765
11 | 17 | 1.7701 | 1.1329 | 2.9725e-09 | 0 | 0 | 0 | 0 | 0 | 1 | -90 | 90 | -0.077176 | -0.019368 | 0.077292 | 0.019442
11 | 20 | 1.5219 | 0.97402 | 2.5557e-09 | 0 | 0 | 0 | 0 | 0 | 1 | -90 | 90 | 0.061305 | 0.015389 | -0.061242 | -0.015349
17 | 27 | 1.8808 | 1.2037 | 3.1583e-09 | 0 | 0 | 0 | 0 | 0 | 1 | -90 | 90 | -0.077292 | -0.019442 | 0.077416 | 0.019521
12 | 50 | 0.17842 | 0.11419 | 1.1985e-09 | 0 | 0 | 0 | 0 | 0 | 1 | -90 | 90 | -0.2609 | -0.065907 | 0.26103 | 0.06599
12 | 51 | 0.3256 | 0.20839 | 2.1871e-09 | 0 | 0 | 0 | 0 | 0 | 1 | -90 | 90 | 0.17417 | 0.044062 | -0.17406 | -0.043994
12 | 35 | 1.6673 | 1.0671 | 2.7999e-09 | 0 | 0 | 0 | 0 | 0 | 1 | -90 | 90 | 0.086731 | 0.021845 | -0.086596 | -0.021759
50 | 32 | 0.0060685 | 0.0038839 | 4.0763e-11 | 0 | 0 | 0 | 0 | 0 | 1 | -90 | 90 | -0.27006 | -0.068253 | 0.27006 | 0.068256
51 | 53 | 0.19401 | 0.12416 | 1.3032e-09 | 0 | 0 | 0 | 0 | 0 | 1 | -90 | 90 | 0.16203 | 0.040978 | -0.16197 | -0.040943
35 | 34 | 1.1519 | 0.73722 | 1.9344e-09 | 0 | 0 | 0 | 0 | 0 | 1 | -90 | 90 | 0.068157 | 0.017138 | -0.068099 | -0.017101
13 | 36 | 0.53844 | 0.3446 | 9.0418e-10 | 0 | 0 | 0 | 0 | 0 | 1 | -90 | 90 | -0.044169 | -0.011084 | 0.04418 | 0.011091
13 | 47 | 0.80836 | 0.51735 | 1.3575e-09 | 0 | 0 | 0 | 0 | 0 | 1 | -90 | 90 | 0.044169 | 0.011084 | -0.044152 | -0.011073
36 | 34 | 1.0369 | 0.66359 | 1.7412e-09 | 0 | 0 | 0 | 0 | 0 | 1 | -90 | 90 | -0.058999 | -0.014805 | 0.059038 | 0.01483
47 | 46 | 2.2408 | 1.4341 | 3.763e-09 | 0 | 0 | 0 | 0 | 0 | 1 | -90 | 90 | 0.020948 | 0.0052542 | -0.020937 | -0.0052478
14 | 26 | 2.0953 | 1.341 | 3.5185e-09 | 0 | 0 | 0 | 0 | 0 | 1 | -90 | 90 | 0.035858 | 0.0090015 | -0.035828 | -0.0089831
14 | 16 | 3.2374 | 2.0719 | 5.4365e-09 | 0 | 0 | 0 | 0 | 0 | 1 | -90 | 90 | -0.05034 | -0.012632 | 0.05043 | 0.012689
14 | 25 | 1.6008 | 1.0245 | 2.6882e-09 | 0 | 0 | 0 | 0 | 0 | 1 | -90 | 90 | 0.014483 | 0.0036309 | -0.014479 | -0.0036288
26 | 55 | 0.85726 | 0.54865 | 1.4396e-09 | 0 | 0 | 0 | 0 | 0 | 1 | -90 | 90 | 0.024408 | 0.0061209 | -0.024402 | -0.0061174
16 | 28 | 0.4391 | 0.28102 | 7.3736e-10 | 0 | 0 | 0 | 0 | 0 | 1 | -90 | 90 | 0.013508 | 0.0033858 | -0.013508 | -0.0033853
16 | 52 | 1.5604 | 0.99866 | 2.6204e-09 | 0 | 0 | 0 | 0 | 0 | 1 | -90 | 90 | -0.13519 | -0.034069 | 0.1355 | 0.034266
16 | 15 | 1.9823 | 1.2687 | 3.3288e-09 | 0 | 0 | 0 | 0 | 0 | 1 | -90 | 90 | 0.071254 | 0.017994 | -0.071145 | -0.017924
15 | 41 | 2.5882 | 1.6564 | 4.3463e-09 | 0 | 0 | 0 | 0 | 0 | 1 | -90 | 90 | 0.071145 | 0.017925 | -0.071002 | -0.017834
41 | 39 | 0.85558 | 0.54757 | 1.4367e-09 | 0 | 0 | 0 | 0 | 0 | 1 | -90 | 90 | 0.062314 | 0.015656 | -0.062277 | -0.015633
52 | 53 | 0.44322 | 0.28366 | 1.4886e-09 | 0 | 0 | 0 | 0 | 0 | 1 | -90 | 90 | -0.15164 | -0.038311 | 0.15175 | 0.038381
30 | 32 | 0.29158 | 0.18661 | 1.9586e-09 | 0 | 0 | 0 | 0 | 0 | 1 | -90 | 90 | 0.28107 | 0.07111 | -0.28082 | -0.070952
30 | 29 | 0.59079 | 0.37811 | 3.9684e-09 | 0 | 0 | 0 | 0 | 0 | 1 | -90 | 90 | -0.55017 | -0.13947 | 0.55209 | 0.1407
56 | 22 | 1.1138 | 0.71284 | 1.8704e-09 | 0 | 0 | 0 | 0 | 0 | 1 | -90 | 90 | -0.013008 | -0.0032602 | 0.01301 | 0.0032614
22 | 55 | 1.6918 | 1.0827 | 2.841e-09 | 0 | 0 | 0 | 0 | 0 | 1 | -90 | 90 | -0.01301 | -0.0032614 | 0.013014 | 0.0032631
46 | 45 | 1.103 | 0.70591 | 1.8522e-09 | 0 | 0 | 0 | 0 | 0 | 1 | -90 | 90 | 0.010628 | 0.0026641 | -0.010627 | -0.0026634
39 | 37 | 1.0184 | 0.65179 | 1.7102e-09 | 0 | 0 | 0 | 0 | 0 | 1 | -90 | 90 | 0.051545 | 0.012943 | -0.051516 | -0.012925
43 | 42 | 0.71221 | 0.45581 | 1.196e-09 | 0 | 0 | 0 | 0 | 0 | 1 | -90 | 90 | -0.0080536 | -0.0020184 | 0.0080541 | 0.0020187
42 | 44 | 0.71322 | 0.45646 | 1.1977e-09 | 0 | 0 | 0 | 0 | 0 | 1 | -90 | 90 | -0.016205 | -0.0040615 | 0.016207 | 0.0040627
29 | 31 | 0.066129 | 0.042322 | 1.1105e-10 | 0 | 0 | 0 | 0 | 0 | 1 | -90 | 90 | 0.01028 | 0.0025764 | -0.01028 | -0.0025764
37 | 38 | 0.8654 | 0.55386 | 1.4532e-09 | 0 | 0 | 0 | 0 | 0 | 1 | -90 | 90 | 0.040628 | 0.010196 | -0.040612 | -0.010186
38 | 40 | 0.78198 | 0.50047 | 1.3132e-09 | 0 | 0 | 0 | 0 | 0 | 1 | -90 | 90 | 0.032636 | 0.008187 | -0.032627 | -0.0081813
40 | 44 | 1.4402 | 0.92175 | 2.4185e-09 | 0 | 0 | 0 | 0 | 0 | 1 | -90 | 90 | 0.024259 | 0.0060841 | -0.02425 | -0.0060784