## bus_data
BUS_I | BUS_TYPE | Pd | Qd | Gs | Bs | area | Vm | Va | baseKV | zone | Vmax | Vmin
1 | 3 | 0.025146 | 0.0063022 | 0 | 0 | 1 | 1 | 0 | 0.4 | 1 | 1.1 | 0.9
2 | 1 | 0.025151 | 0.0063034 | 0 | 0 | 1 | 0.99852 | -0.028355 | 0.4 | 1 | 1.1 | 0.9
3 | 1 | 0.023426 | 0.0058711 | 0 | 0 | 1 | 0.9987 | -0.024939 | 0.4 | 1 | 1.1 | 0.9
4 | 1 | 0.030639 | 0.0076788 | 0 | 0 | 1 | 0.99706 | -0.056383 | 0.4 | 1 | 1.1 | 0.9
5 | 1 | 0 | 0 | 0 | 0 | 1 | 0.99751 | -0.047771 | 0.4 | 1 | 1.1 | 0.9
10 | 1 | 0 | 0 | 0 | 0 | 1 | 0.99598 | -0.077192 | 0.4 | 1 | 1.1 | 0.9
15 | 1 | 0.023759 | 0.0059545 | 0 | 0 | 1 | 0.99619 | -0.073204 | 0.4 | 1 | 1.1 | 0.9
12 | 1 | 0 | 0 | 0 | 0 | 1 | 0.9962 | -0.072959 | 0.4 | 1 | 1.1 | 0.9
9 | 1 | 0 | 0 | 0 | 0 | 1 | 0.9952 | -0.092324 | 0.4 | 1 | 1.1 | 0.9
16 | 1 | 0.02162 | 0.0054185 | 0 | 0 | 1 | 0.99431 | -0.10932 | 0.4 | 1 | 1.1 | 0.9
19 | 1 | 0 | 0 | 0 | 0 | 1 | 0.99586 | -0.079647 | 0.4 | 1 | 1.1 | 0.9
24 | 1 | 0.035732 | 0.0089553 | 0 | 0 | 1 | 0.99608 | -0.075421 | 0.4 | 1 | 1.1 | 0.9
14 | 1 | 0.016156 | 0.0040491 | 0 | 0 | 1 | 0.99505 | -0.095085 | 0.4 | 1 | 1.1 | 0.9
7 | 1 | 0.016902 | 0.0042361 | 0 | 0 | 1 | 0.99459 | -0.10411 | 0.4 | 1 | 1.1 | 0.9
6 | 1 | 0.017039 | 0.0042704 | 0 | 0 | 1 | 0.99438 | -0.10813 | 0.4 | 1 | 1.1 | 0.9
17 | 1 | 0.024266 | 0.0060816 | 0 | 0 | 1 | 0.99371 | -0.12103 | 0.4 | 1 | 1.1 | 0.9
23 | 1 | 0.013147 | 0.0032948 | 0 | 0 | 1 | 0.99588 | -0.079122 | 0.4 | 1 | 1.1 | 0.9
20 | 1 | 0.039003 | 0.0097751 | 0 | 0 | 1 | 0.99561 | -0.084333 | 0.4 | 1 | 1.1 | 0.9
18 | 1 | 0.024173 | 0.0060583 | 0 | 0 | 1 | 0.9934 | -0.12695 | 0.4 | 1 | 1.1 | 0.9

## generator_data
GEN_BUS | PG | QG | QMAX | QMIN | VG | MBASE | GEN_STATUS | PMAX | PMIN
1 | 0.33737 | 0.08502 | 10 | -10 | 1 | 100 | 1 | 10 | 0

## branch_data
F_BUS | T_BUS | BR_R | BR_X | BR_B | RATE_A | RATE_B | RATE_C | TAP | SHIFT | BR_STATUS | ANGMIN | ANGMAX | P_in | Q_in | P_out | Q_out
1 | 2 | 1.0084 | 0.64538 | 1.6934e-09 | 0 | 0 | 0 | 0 | 0 | 1 | -90 | 90 | 0.12637 | 0.031871 | -0.12619 | -0.031761
1 | 3 | 0.6029 | 0.38586 | 2.0249e-09 | 0 | 0 | 0 | 0 | 0 | 1 | -90 | 90 | 0.18586 | 0.046847 | -0.18564 | -0.046706
2 | 4 | 1.2421 | 0.79493 | 2.0858e-09 | 0 | 0 | 0 | 0 | 0 | 1 | -90 | 90 | 0.10104 | 0.025458 | -0.10091 | -0.025371
3 | 5 | 0.63033 | 0.40341 | 2.117e-09 | 0 | 0 | 0 | 0 | 0 | 1 | -90 | 90 | 0.16221 | 0.040835 | -0.16203 | -0.040722
4 | 10 | 1.3221 | 0.84614 | 2.2201e-09 | 0 | 0 | 0 | 0 | 0 | 1 | -90 | 90 | 0.07027 | 0.017693 | -0.0702 | -0.017648
5 | 15 | 1.805 | 1.1552 | 3.031e-09 | 0 | 0 | 0 | 0 | 0 | 1 | -90 | 90 | 0.062859 | 0.015791 | -0.062783 | -0.015743
5 | 12 | 2.2953 | 1.469 | 3.8543e-09 | 0 | 0 | 0 | 0 | 0 | 1 | -90 | 90 | 0.048946 | 0.012292 | -0.048887 | -0.012255
5 | 9 | 3.9571 | 2.5325 | 6.645e-09 | 0 | 0 | 0 | 0 | 0 | 1 | -90 | 90 | 0.050229 | 0.012638 | -0.050122 | -0.012571
10 | 16 | 2.0358 | 1.3029 | 3.4186e-09 | 0 | 0 | 0 | 0 | 0 | 1 | -90 | 90 | 0.0702 | 0.017648 | -0.070092 | -0.01758
15 | 19 | 0.73456 | 0.47012 | 1.2335e-09 | 0 | 0 | 0 | 0 | 0 | 1 | -90 | 90 | 0.039024 | 0.0097881 | -0.039012 | -0.0097806
12 | 24 | 0.22408 | 0.14341 | 3.7628e-10 | 0 | 0 | 0 | 0 | 0 | 1 | -90 | 90 | 0.048887 | 0.012255 | -0.048881 | -0.012251
9 | 14 | 0.75846 | 0.48541 | 1.2737e-09 | 0 | 0 | 0 | 0 | 0 | 1 | -90 | 90 | 0.016158 | 0.0040504 | -0.016156 | -0.0040491
9 | 7 | 1.5405 | 0.98593 | 2.5869e-09 | 0 | 0 | 0 | 0 | 0 | 1 | -90 | 90 | 0.033964 | 0.0085204 | -0.033945 | -0.0085084
16 | 17 | 1.0702 | 0.68494 | 1.7972e-09 | 0 | 0 | 0 | 0 | 0 | 1 | -90 | 90 | 0.048472 | 0.012161 | -0.048445 | -0.012144
19 | 20 | 0.53395 | 0.34173 | 8.9665e-10 | 0 | 0 | 0 | 0 | 0 | 1 | -90 | 90 | 0.039012 | 0.0097806 | -0.039003 | -0.0097751
24 | 23 | 1.2516 | 0.80104 | 2.1018e-09 | 0 | 0 | 0 | 0 | 0 | 1 | -90 | 90 | 0.013149 | 0.0032961 | -0.013147 | -0.0032948
7 | 6 | 1.0449 | 0.66875 | 1.7547e-09 | 0 | 0 | 0 | 0 | 0 | 1 | -90 | 90 | 0.017042 | 0.0042723 | -0.017039 | -0.0042704
17 | 18 | 1.0834 | 0.6934 | 1.8194e-09 | 0 | 0 | 0 | 0 | 0 | 1 | -90 | 90 | 0.02418 | 0.0060625 | -0.024173 | -0.0060583