## bus_data
BUS_I | BUS_TYPE | Pd | Qd | Gs | Bs | area | Vm | Va | baseKV | zone | Vmax | Vmin
1 | 1 | 0.019048 | 0.0047739 | 0 | 0 | 1 | 0.9928 | -0.13856 | 0.4 | 1 | 1.1 | 0.9
2 | 1 | 0.009597 | 0.0024052 | 0 | 0 | 1 | 0.99238 | -0.14668 | 0.4 | 1 | 1.1 | 0.9
3 | 1 | 0.0099637 | 0.0024971 | 0 | 0 | 1 | 0.99294 | -0.13579 | 0.4 | 1 | 1.1 | 0.9
4 | 1 | 0.010106 | 0.0025328 | 0 | 0 | 1 | 0.99222 | -0.14977 | 0.4 | 1 | 1.1 | 0.9
5 | 1 | 0.0097848 | 0.0024523 | 0 | 0 | 1 | 0.9934 | -0.12689 | 0.4 | 1 | 1.1 | 0.9
15 | 1 | 0 | 0 | 0 | 0 | 1 | 0.99204 | -0.15311 | 0.4 | 1 | 1.1 | 0.9
21 | 1 | 0.0097666 | 0.0024477 | 0 | 0 | 1 | 0.99395 | -0.11623 | 0.4 | 1 | 1.1 | 0.9
17 | 1 | 0.0095928 | 0.0024042 | 0 | 0 | 1 | 0.99192 | -0.15547 | 0.4 | 1 | 1.1 | 0.9
19 | 1 | 0.010437 | 0.0026157 | 0 | 0 | 1 | 0.99431 | -0.10929 | 0.4 | 1 | 1.1 | 0.9
6 | 1 | 0.015282 | 0.00383 | 0 | 0 | 1 | 0.99509 | -0.092638 | 0.4 | 1 | 1.1 | 0.9
7 | 1 | 0.017804 | 0.004462 | 0 | 0 | 1 | 0.99194 | -0.15255 | 0.4 | 1 | 1.1 | 0.9
8 | 3 | 0 | 0 | 0 | 0 | 1 | 1 | 0 | 0.4 | 1 | 1.1 | 0.9
9 | 1 | 0 | 0 | 0 | 0 | 1 | 0.98975 | -0.19445 | 0.4 | 1 | 1.1 | 0.9
10 | 1 | 0.041007 | 0.010277 | 0 | 0 | 1 | 0.99896 | -0.019849 | 0.4 | 1 | 1.1 | 0.9
14 | 1 | 0 | 0 | 0 | 0 | 1 | 0.98585 | -0.2696 | 0.4 | 1 | 1.1 | 0.9
20 | 1 | 0.019248 | 0.0048241 | 0 | 0 | 1 | 0.99754 | -0.047108 | 0.4 | 1 | 1.1 | 0.9
13 | 1 | 0 | 0 | 0 | 0 | 1 | 0.99537 | -0.088914 | 0.4 | 1 | 1.1 | 0.9
18 | 1 | 0.0099292 | 0.0024885 | 0 | 0 | 1 | 0.99524 | -0.091383 | 0.4 | 1 | 1.1 | 0.9
27 | 1 | 0.06087 | 0.015256 | 0 | 0 | 1 | 0.98078 | -0.36798 | 0.4 | 1 | 1.1 | 0.9
22 | 1 | 0.068041 | 0.017053 | 0 | 0 | 1 | 0.9747 | -0.48724 | 0.4 | 1 | 1.1 | 0.9
23 | 1 | 0.060673 | 0.015206 | 0 | 0 | 1 | 0.9757 | -0.46767 | 0.4 | 1 | 1.1 | 0.9
26 | 1 | 0.053199 | 0.013333 | 0 | 0 | 1 | 0.97956 | -0.39184 | 0.4 | 1 | 1.1 | 0.9
24 | 1 | 0.060674 | 0.015206 | 0 | 0 | 1 | 0.9774 | -0.43416 | 0.4 | 1 | 1.1 | 0.9
25 | 1 | 0.054029 | 0.013541 | 0 | 0 | 1 | 0.9786 | -0.41065 | 0.4 | 1 | 1.1 | 0.9

## generator_data
GEN_BUS | PG | QG | QMAX | QMIN | VG | MBASE | GEN_STATUS | PMAX | PMIN
8 | 0.55742 | 0.14296 | 10 | -10 | 1 | 100 | 1 | 10 | 0

## branch_data
F_BUS | T_BUS | BR_R | BR_X | BR_B | RATE_A | RATE_B | RATE_C | TAP | SHIFT | BR_STATUS | ANGMIN | ANGMAX | P_in | Q_in | P_out | Q_out
1 | 2 | 1.2247 | 0.78379 | 2.0566e-09 | 0 | 0 | 0 | 0 | 0 | 1 | -90 | 90 | 0.029313 | 0.0073523 | -0.029301 | -0.0073452
1 | 3 | 0.25286 | 0.16183 | 4.2463e-10 | 0 | 0 | 0 | 0 | 0 | 1 | -90 | 90 | -0.048361 | -0.012126 | 0.048367 | 0.01213
2 | 4 | 0.69175 | 0.44272 | 1.1616e-09 | 0 | 0 | 0 | 0 | 0 | 1 | -90 | 90 | 0.019704 | 0.00494 | -0.019701 | -0.0049382
3 | 5 | 0.67451 | 0.43168 | 1.1327e-09 | 0 | 0 | 0 | 0 | 0 | 1 | -90 | 90 | -0.058331 | -0.014627 | 0.058356 | 0.014643
4 | 15 | 1.5345 | 0.98209 | 2.5769e-09 | 0 | 0 | 0 | 0 | 0 | 1 | -90 | 90 | 0.0095954 | 0.0024054 | -0.0095938 | -0.0024047
5 | 21 | 0.69305 | 0.44355 | 1.1638e-09 | 0 | 0 | 0 | 0 | 0 | 1 | -90 | 90 | -0.068141 | -0.017095 | 0.068175 | 0.017117
15 | 17 | 1.088 | 0.69631 | 1.827e-09 | 0 | 0 | 0 | 0 | 0 | 1 | -90 | 90 | 0.0095938 | 0.0024047 | -0.0095928 | -0.0024042
21 | 19 | 0.39503 | 0.25282 | 6.6336e-10 | 0 | 0 | 0 | 0 | 0 | 1 | -90 | 90 | -0.077942 | -0.019565 | 0.077968 | 0.019582
19 | 13 | 1.0236 | 0.6551 | 1.7189e-09 | 0 | 0 | 0 | 0 | 0 | 1 | -90 | 90 | -0.088405 | -0.022197 | 0.088491 | 0.022252
6 | 7 | 0.70636 | 0.45207 | 3.5585e-09 | 0 | 0 | 0 | 0 | 0 | 1 | -90 | 90 | 0.38117 | 0.097817 | -0.38006 | -0.09711
6 | 8 | 1.0579 | 0.67707 | 5.3296e-09 | 0 | 0 | 0 | 0 | 0 | 1 | -90 | 90 | -0.39645 | -0.10165 | 0.39824 | 0.10279
7 | 9 | 0.51576 | 0.33009 | 2.5983e-09 | 0 | 0 | 0 | 0 | 0 | 1 | -90 | 90 | 0.36226 | 0.092648 | -0.36153 | -0.09218
8 | 10 | 0.56079 | 0.3589 | 1.8834e-09 | 0 | 0 | 0 | 0 | 0 | 1 | -90 | 90 | 0.15918 | 0.040163 | -0.15903 | -0.040067
9 | 14 | 0.91936 | 0.58839 | 4.6316e-09 | 0 | 0 | 0 | 0 | 0 | 1 | -90 | 90 | 0.36153 | 0.09218 | -0.36022 | -0.091344
10 | 20 | 1.0364 | 0.66333 | 1.7405e-09 | 0 | 0 | 0 | 0 | 0 | 1 | -90 | 90 | 0.11802 | 0.029789 | -0.11787 | -0.029691
14 | 27 | 1.1927 | 0.76334 | 6.0087e-09 | 0 | 0 | 0 | 0 | 0 | 1 | -90 | 90 | 0.36022 | 0.091344 | -0.35853 | -0.09026
20 | 13 | 1.8942 | 1.2123 | 3.1808e-09 | 0 | 0 | 0 | 0 | 0 | 1 | -90 | 90 | 0.098618 | 0.024867 | -0.098421 | -0.024741
13 | 18 | 1.1039 | 0.70651 | 1.8538e-09 | 0 | 0 | 0 | 0 | 0 | 1 | -90 | 90 | 0.0099303 | 0.0024891 | -0.0099292 | -0.0024885
27 | 26 | 0.3464 | 0.22169 | 1.7451e-09 | 0 | 0 | 0 | 0 | 0 | 1 | -90 | 90 | 0.29766 | 0.075004 | -0.29732 | -0.074787
22 | 23 | 1.2259 | 0.78455 | 2.0585e-09 | 0 | 0 | 0 | 0 | 0 | 1 | -90 | 90 | -0.068041 | -0.017053 | 0.068104 | 0.017093
23 | 24 | 1.1129 | 0.71228 | 1.8689e-09 | 0 | 0 | 0 | 0 | 0 | 1 | -90 | 90 | -0.12878 | -0.032299 | 0.12898 | 0.032431
26 | 25 | 0.33214 | 0.21257 | 1.6733e-09 | 0 | 0 | 0 | 0 | 0 | 1 | -90 | 90 | 0.24412 | 0.061454 | -0.2439 | -0.061314
24 | 25 | 0.53214 | 0.34057 | 1.7872e-09 | 0 | 0 | 0 | 0 | 0 | 1 | -90 | 90 | -0.18966 | -0.047637 | 0.18987 | 0.047773