## bus_data
BUS_I | BUS_TYPE | Pd | Qd | Gs | Bs | area | Vm | Va | baseKV | zone | Vmax | Vmin
1 | 1 | 0.057923 | 0.014517 | 0 | 0 | 1 | 0.99376 | -0.11888 | 0.4 | 1 | 1.1 | 0.9
2 | 1 | 0.091285 | 0.022878 | 0 | 0 | 1 | 0.99384 | -0.11722 | 0.4 | 1 | 1.1 | 0.9
3 | 1 | 0 | 0 | 0 | 0 | 1 | 0.99201 | -0.15199 | 0.4 | 1 | 1.1 | 0.9
4 | 3 | 0 | 0 | 0 | 0 | 1 | 1 | 0 | 0.4 | 1 | 1.1 | 0.9
6 | 1 | 0 | 0 | 0 | 0 | 1 | 0.9797 | -0.38936 | 0.4 | 1 | 1.1 | 0.9
9 | 1 | 0.07317 | 0.018338 | 0 | 0 | 1 | 0.9984 | -0.030521 | 0.4 | 1 | 1.1 | 0.9
5 | 1 | 0 | 0 | 0 | 0 | 1 | 0.97737 | -0.43471 | 0.4 | 1 | 1.1 | 0.9
10 | 1 | 0.0088235 | 0.0022114 | 0 | 0 | 1 | 0.97575 | -0.4665 | 0.4 | 1 | 1.1 | 0.9
26 | 1 | 0.042177 | 0.01057 | 0 | 0 | 1 | 0.97871 | -0.40864 | 0.4 | 1 | 1.1 | 0.9
21 | 1 | 0.0081121 | 0.0020331 | 0 | 0 | 1 | 0.99537 | -0.088494 | 0.4 | 1 | 1.1 | 0.9
11 | 1 | 0.031776 | 0.0079638 | 0 | 0 | 1 | 0.97414 | -0.49828 | 0.4 | 1 | 1.1 | 0.9
22 | 1 | 0.0057508 | 0.0014413 | 0 | 0 | 1 | 0.9953 | -0.08982 | 0.4 | 1 | 1.1 | 0.9
23 | 1 | 0.0083559 | 0.0020942 | 0 | 0 | 1 | 0.99221 | -0.1493 | 0.4 | 1 | 1.1 | 0.9
12 | 1 | 0.0064961 | 0.0016281 | 0 | 0 | 1 | 0.97282 | -0.52426 | 0.4 | 1 | 1.1 | 0.9
13 | 1 | 0.028663 | 0.0071836 | 0 | 0 | 1 | 0.97186 | -0.5432 | 0.4 | 1 | 1.1 | 0.9
15 | 1 | 0.0026075 | 0.00065349 | 0 | 0 | 1 | 0.98981 | -0.19579 | 0.4 | 1 | 1.1 | 0.9
16 | 1 | 0 | 0 | 0 | 0 | 1 | 0.98994 | -0.19325 | 0.4 | 1 | 1.1 | 0.9
19 | 1 | 0 | 0 | 0 | 0 | 1 | 0.99005 | -0.19112 | 0.4 | 1 | 1.1 | 0.9
18 | 1 | 0 | 0 | 0 | 0 | 1 | 0.99062 | -0.18007 | 0.4 | 1 | 1.1 | 0.9
24 | 1 | 0.091729 | 0.022989 | 0 | 0 | 1 | 0.98784 | -0.23388 | 0.4 | 1 | 1.1 | 0.9
25 | 1 | 0.013773 | 0.0034518 | 0 | 0 | 1 | 0.9898 | -0.19583 | 0.4 | 1 | 1.1 | 0.9

## generator_data
GEN_BUS | PG | QG | QMAX | QMIN | VG | MBASE | GEN_STATUS | PMAX | PMIN
4 | 0.47564 | 0.12115 | 10 | -10 | 1 | 100 | 1 | 10 | 0

## branch_data
F_BUS | T_BUS | BR_R | BR_X | BR_B | RATE_A | RATE_B | RATE_C | TAP | SHIFT | BR_STATUS | ANGMIN | ANGMAX | P_in | Q_in | P_out | Q_out
1 | 2 | 0.04185 | 0.026784 | 1.4056e-10 | 0 | 0 | 0 | 0 | 0 | 1 | -90 | 90 | -0.1779 | -0.045379 | 0.17792 | 0.045388
1 | 3 | 1.2405 | 0.79394 | 2.0832e-09 | 0 | 0 | 0 | 0 | 0 | 1 | -90 | 90 | 0.11998 | 0.030862 | -0.11979 | -0.030739
2 | 4 | 1.9546 | 1.2509 | 6.5646e-09 | 0 | 0 | 0 | 0 | 0 | 1 | -90 | 90 | -0.2692 | -0.068266 | 0.27073 | 0.069242
3 | 6 | 8.7674 | 5.6111 | 1.4723e-08 | 0 | 0 | 0 | 0 | 0 | 1 | -90 | 90 | 0.11979 | 0.030739 | -0.11842 | -0.029869
4 | 9 | 0.67116 | 0.42954 | 2.2541e-09 | 0 | 0 | 0 | 0 | 0 | 1 | -90 | 90 | 0.20491 | 0.051903 | -0.20461 | -0.051711
6 | 26 | 1.9653 | 1.2578 | 3.3002e-09 | 0 | 0 | 0 | 0 | 0 | 1 | -90 | 90 | 0.042215 | 0.010595 | -0.042176 | -0.010571
6 | 5 | 2.5692 | 1.6443 | 4.3144e-09 | 0 | 0 | 0 | 0 | 0 | 1 | -90 | 90 | 0.076209 | 0.019274 | -0.076043 | -0.019169
9 | 21 | 1.9813 | 1.2681 | 3.3272e-09 | 0 | 0 | 0 | 0 | 0 | 1 | -90 | 90 | 0.13144 | 0.033373 | -0.13108 | -0.033139
5 | 10 | 1.7941 | 1.1482 | 3.0127e-09 | 0 | 0 | 0 | 0 | 0 | 1 | -90 | 90 | 0.076043 | 0.019169 | -0.075928 | -0.019096
10 | 11 | 2.0225 | 1.2944 | 3.3963e-09 | 0 | 0 | 0 | 0 | 0 | 1 | -90 | 90 | 0.067104 | 0.016884 | -0.067003 | -0.016819
21 | 23 | 2.311 | 1.479 | 3.8807e-09 | 0 | 0 | 0 | 0 | 0 | 1 | -90 | 90 | 0.11721 | 0.029665 | -0.11687 | -0.029447
21 | 22 | 1.024 | 0.65535 | 1.7195e-09 | 0 | 0 | 0 | 0 | 0 | 1 | -90 | 90 | 0.0057511 | 0.0014413 | -0.0057508 | -0.0014413
11 | 12 | 3.1392 | 2.0091 | 5.2715e-09 | 0 | 0 | 0 | 0 | 0 | 1 | -90 | 90 | 0.035228 | 0.0088556 | -0.035184 | -0.0088281
23 | 18 | 1.2541 | 0.80262 | 2.106e-09 | 0 | 0 | 0 | 0 | 0 | 1 | -90 | 90 | 0.10852 | 0.027353 | -0.10836 | -0.027251
12 | 13 | 2.8 | 1.792 | 4.702e-09 | 0 | 0 | 0 | 0 | 0 | 1 | -90 | 90 | 0.028688 | 0.0072 | -0.028662 | -0.0071839
15 | 16 | 4.2751 | 2.736 | 7.179e-09 | 0 | 0 | 0 | 0 | 0 | 1 | -90 | 90 | -0.0026075 | -0.00065349 | 0.0026078 | 0.00065299
16 | 19 | 3.5818 | 2.2923 | 6.0148e-09 | 0 | 0 | 0 | 0 | 0 | 1 | -90 | 90 | -0.0026078 | -0.00065299 | 0.002608 | 0.00065257
19 | 25 | 1.502 | 0.96129 | 2.5223e-09 | 0 | 0 | 0 | 0 | 0 | 1 | -90 | 90 | 0.013776 | 0.0034536 | -0.013773 | -0.0034518
19 | 18 | 2.9652 | 1.8978 | 4.9794e-09 | 0 | 0 | 0 | 0 | 0 | 1 | -90 | 90 | -0.016384 | -0.0041061 | 0.016393 | 0.0041112
18 | 24 | 2.573 | 1.6467 | 4.3207e-09 | 0 | 0 | 0 | 0 | 0 | 1 | -90 | 90 | 0.091964 | 0.02314 | -0.091729 | -0.022989