## bus_data
BUS_I | BUS_TYPE | Pd | Qd | Gs | Bs | area | Vm | Va | baseKV | zone | Vmax | Vmin
1 | 1 | 0.029543 | 0.0074041 | 0 | 0 | 1 | 0.99872 | -0.024546 | 0.4 | 1 | 1.1 | 0.9
2 | 1 | 0 | 0 | 0 | 0 | 1 | 0.99826 | -0.033509 | 0.4 | 1 | 1.1 | 0.9
3 | 1 | 0 | 0 | 0 | 0 | 1 | 0.99955 | -0.0085637 | 0.4 | 1 | 1.1 | 0.9
4 | 1 | 0.016042 | 0.0040206 | 0 | 0 | 1 | 0.99794 | -0.039559 | 0.4 | 1 | 1.1 | 0.9
6 | 3 | 0.027925 | 0.0069988 | 0 | 0 | 1 | 1 | 0 | 0.4 | 1 | 1.1 | 0.9
5 | 1 | 0 | 0 | 0 | 0 | 1 | 0.98779 | -0.23463 | 0.4 | 1 | 1.1 | 0.9
12 | 1 | 0 | 0 | 0 | 0 | 1 | 0.98939 | -0.20368 | 0.4 | 1 | 1.1 | 0.9
19 | 1 | 0.034414 | 0.0086249 | 0 | 0 | 1 | 0.98715 | -0.2472 | 0.4 | 1 | 1.1 | 0.9
8 | 1 | 0 | 0 | 0 | 0 | 1 | 0.99677 | -0.061455 | 0.4 | 1 | 1.1 | 0.9
7 | 1 | 0 | 0 | 0 | 0 | 1 | 0.98978 | -0.1956 | 0.4 | 1 | 1.1 | 0.9
14 | 1 | 0 | 0 | 0 | 0 | 1 | 0.98551 | -0.27832 | 0.4 | 1 | 1.1 | 0.9
15 | 1 | 0 | 0 | 0 | 0 | 1 | 0.98747 | -0.24059 | 0.4 | 1 | 1.1 | 0.9
20 | 1 | 0.093585 | 0.023455 | 0 | 0 | 1 | 0.98555 | -0.2777 | 0.4 | 1 | 1.1 | 0.9
18 | 1 | 0 | 0 | 0 | 0 | 1 | 0.99501 | -0.095274 | 0.4 | 1 | 1.1 | 0.9
26 | 1 | 0.075783 | 0.018993 | 0 | 0 | 1 | 0.98765 | -0.23748 | 0.4 | 1 | 1.1 | 0.9
16 | 1 | 0 | 0 | 0 | 0 | 1 | 0.99102 | -0.17203 | 0.4 | 1 | 1.1 | 0.9
10 | 1 | 0 | 0 | 0 | 0 | 1 | 0.98562 | -0.27685 | 0.4 | 1 | 1.1 | 0.9
22 | 1 | 0.0961 | 0.024085 | 0 | 0 | 1 | 0.99186 | -0.15598 | 0.4 | 1 | 1.1 | 0.9
17 | 1 | 0 | 0 | 0 | 0 | 1 | 0.98712 | -0.24744 | 0.4 | 1 | 1.1 | 0.9
24 | 1 | 0.0032316 | 0.00080992 | 0 | 0 | 1 | 0.98701 | -0.24949 | 0.4 | 1 | 1.1 | 0.9
27 | 1 | 0.0027999 | 0.00070173 | 0 | 0 | 1 | 0.98739 | -0.24218 | 0.4 | 1 | 1.1 | 0.9
21 | 1 | 0.030837 | 0.0077286 | 0 | 0 | 1 | 0.98399 | -0.30806 | 0.4 | 1 | 1.1 | 0.9
9 | 1 | 0.042342 | 0.010612 | 0 | 0 | 1 | 0.98457 | -0.2972 | 0.4 | 1 | 1.1 | 0.9
23 | 1 | 0 | 0 | 0 | 0 | 1 | 0.99478 | -0.099714 | 0.4 | 1 | 1.1 | 0.9
28 | 1 | 0.042931 | 0.01076 | 0 | 0 | 1 | 0.99448 | -0.1055 | 0.4 | 1 | 1.1 | 0.9
25 | 1 | 0.00088724 | 0.00022236 | 0 | 0 | 1 | 0.987 | -0.24967 | 0.4 | 1 | 1.1 | 0.9

## generator_data
GEN_BUS | PG | QG | QMAX | QMIN | VG | MBASE | GEN_STATUS | PMAX | PMIN
6 | 0.50111 | 0.1274 | 10 | -10 | 1 | 100 | 1 | 10 | 0

## branch_data
F_BUS | T_BUS | BR_R | BR_X | BR_B | RATE_A | RATE_B | RATE_C | TAP | SHIFT | BR_STATUS | ANGMIN | ANGMAX | P_in | Q_in | P_out | Q_out
1 | 2 | 2.4964 | 1.5977 | 4.1922e-09 | 0 | 0 | 0 | 0 | 0 | 1 | -90 | 90 | 0.016054 | 0.0040272 | -0.016047 | -0.0040233
1 | 3 | 1.5688 | 1.004 | 2.6344e-09 | 0 | 0 | 0 | 0 | 0 | 1 | -90 | 90 | -0.045597 | -0.011431 | 0.045631 | 0.011453
2 | 4 | 1.6841 | 1.0778 | 2.828e-09 | 0 | 0 | 0 | 0 | 0 | 1 | -90 | 90 | 0.016047 | 0.0040233 | -0.016042 | -0.0040206
3 | 6 | 0.84164 | 0.53865 | 1.4133e-09 | 0 | 0 | 0 | 0 | 0 | 1 | -90 | 90 | -0.045631 | -0.011453 | 0.04565 | 0.011465
6 | 8 | 0.64919 | 0.41548 | 4.3606e-09 | 0 | 0 | 0 | 0 | 0 | 1 | -90 | 90 | 0.42753 | 0.10893 | -0.42627 | -0.10813
5 | 12 | 3.9403 | 2.5218 | 6.6168e-09 | 0 | 0 | 0 | 0 | 0 | 1 | -90 | 90 | -0.034434 | -0.0086378 | 0.034485 | 0.0086698
5 | 19 | 1.5961 | 1.0215 | 2.6803e-09 | 0 | 0 | 0 | 0 | 0 | 1 | -90 | 90 | 0.034434 | 0.0086378 | -0.034414 | -0.0086249
12 | 26 | 1.9538 | 1.2504 | 3.2809e-09 | 0 | 0 | 0 | 0 | 0 | 1 | -90 | 90 | 0.075905 | 0.019071 | -0.075783 | -0.018993
12 | 16 | 0.91187 | 0.5836 | 3.0625e-09 | 0 | 0 | 0 | 0 | 0 | 1 | -90 | 90 | -0.15292 | -0.038472 | 0.15315 | 0.03862
12 | 10 | 7.5534 | 4.8342 | 1.2684e-08 | 0 | 0 | 0 | 0 | 0 | 1 | -90 | 90 | 0.042532 | 0.010732 | -0.042383 | -0.010638
8 | 18 | 0.51562 | 0.33 | 3.4635e-09 | 0 | 0 | 0 | 0 | 0 | 1 | -90 | 90 | 0.29352 | 0.074321 | -0.29305 | -0.074017
8 | 7 | 4.5158 | 2.8901 | 7.5833e-09 | 0 | 0 | 0 | 0 | 0 | 1 | -90 | 90 | 0.13274 | 0.033805 | -0.13189 | -0.033259
7 | 14 | 11.727 | 7.5053 | 1.9693e-08 | 0 | 0 | 0 | 0 | 0 | 1 | -90 | 90 | 0.031003 | 0.0078323 | -0.030881 | -0.0077559
7 | 15 | 28.4419 | 18.2028 | 4.7762e-08 | 0 | 0 | 0 | 0 | 0 | 1 | -90 | 90 | 0.0069356 | 0.001738 | -0.0069207 | -0.0017332
7 | 20 | 3.8355 | 2.4547 | 6.4409e-09 | 0 | 0 | 0 | 0 | 0 | 1 | -90 | 90 | 0.093953 | 0.023689 | -0.093585 | -0.023455
14 | 21 | 4.1913 | 2.6824 | 7.0383e-09 | 0 | 0 | 0 | 0 | 0 | 1 | -90 | 90 | 0.030881 | 0.0077559 | -0.030837 | -0.0077286
15 | 27 | 2.4701 | 1.5809 | 4.1479e-09 | 0 | 0 | 0 | 0 | 0 | 1 | -90 | 90 | 0.0028001 | 0.00070147 | -0.0027999 | -0.00070174
15 | 17 | 7.2614 | 4.6473 | 1.2194e-08 | 0 | 0 | 0 | 0 | 0 | 1 | -90 | 90 | 0.0041206 | 0.0010317 | -0.0041193 | -0.0010321
18 | 23 | 0.079219 | 0.0507 | 5.3212e-10 | 0 | 0 | 0 | 0 | 0 | 1 | -90 | 90 | 0.2501 | 0.063244 | -0.25004 | -0.06321
18 | 28 | 1.0566 | 0.6762 | 1.7743e-09 | 0 | 0 | 0 | 0 | 0 | 1 | -90 | 90 | 0.042952 | 0.010773 | -0.042931 | -0.01076
16 | 22 | 0.4636 | 0.29671 | 3.1141e-09 | 0 | 0 | 0 | 0 | 0 | 1 | -90 | 90 | -0.15315 | -0.03862 | 0.15327 | 0.038695
10 | 9 | 2.0902 | 1.3377 | 3.51e-09 | 0 | 0 | 0 | 0 | 0 | 1 | -90 | 90 | 0.042383 | 0.010638 | -0.042342 | -0.010612
22 | 23 | 1.0007 | 0.64046 | 6.7219e-09 | 0 | 0 | 0 | 0 | 0 | 1 | -90 | 90 | -0.24937 | -0.06278 | 0.25004 | 0.06321
17 | 24 | 2.1691 | 1.3882 | 3.6425e-09 | 0 | 0 | 0 | 0 | 0 | 1 | -90 | 90 | 0.0041193 | 0.0010321 | -0.0041189 | -0.0010321
24 | 25 | 0.88969 | 0.5694 | 1.494e-09 | 0 | 0 | 0 | 0 | 0 | 1 | -90 | 90 | 0.00088725 | 0.00022222 | -0.00088724 | -0.00022237