## bus_data
BUS_I | BUS_TYPE | Pd | Qd | Gs | Bs | area | Vm | Va | baseKV | zone | Vmax | Vmin
1 | 1 | 0.040474 | 0.010144 | 0 | 0 | 1 | 0.99111 | -0.17113 | 0.4 | 1 | 1.1 | 0.9
2 | 1 | 0 | 0 | 0 | 0 | 1 | 0.99178 | -0.15818 | 0.4 | 1 | 1.1 | 0.9
6 | 1 | 0 | 0 | 0 | 0 | 1 | 0.99486 | -0.098651 | 0.4 | 1 | 1.1 | 0.9
4 | 1 | 0 | 0 | 0 | 0 | 1 | 0.99014 | -0.18962 | 0.4 | 1 | 1.1 | 0.9
11 | 1 | 0 | 0 | 0 | 0 | 1 | 0.99175 | -0.15837 | 0.4 | 1 | 1.1 | 0.9
21 | 1 | 0.019383 | 0.0048578 | 0 | 0 | 1 | 0.9893 | -0.20589 | 0.4 | 1 | 1.1 | 0.9
5 | 1 | 0 | 0 | 0 | 0 | 1 | 0.99676 | -0.061929 | 0.4 | 1 | 1.1 | 0.9
10 | 1 | 0 | 0 | 0 | 0 | 1 | 0.99515 | -0.092836 | 0.4 | 1 | 1.1 | 0.9
16 | 1 | 0 | 0 | 0 | 0 | 1 | 0.99776 | -0.042791 | 0.4 | 1 | 1.1 | 0.9
9 | 1 | 0 | 0 | 0 | 0 | 1 | 0.99539 | -0.088441 | 0.4 | 1 | 1.1 | 0.9
19 | 1 | 0.035708 | 0.0089492 | 0 | 0 | 1 | 0.99439 | -0.10775 | 0.4 | 1 | 1.1 | 0.9
8 | 1 | 0 | 0 | 0 | 0 | 1 | 0.99866 | -0.025574 | 0.4 | 1 | 1.1 | 0.9
24 | 1 | 0.027638 | 0.0069267 | 0 | 0 | 1 | 0.99668 | -0.063628 | 0.4 | 1 | 1.1 | 0.9
13 | 3 | 0 | 0 | 0 | 0 | 1 | 1 | 0 | 0.4 | 1 | 1.1 | 0.9
23 | 1 | 0.053289 | 0.013355 | 0 | 0 | 1 | 0.9982 | -0.034477 | 0.4 | 1 | 1.1 | 0.9
26 | 1 | 0.053039 | 0.013293 | 0 | 0 | 1 | 0.99431 | -0.10917 | 0.4 | 1 | 1.1 | 0.9
14 | 1 | 0 | 0 | 0 | 0 | 1 | 0.99156 | -0.16211 | 0.4 | 1 | 1.1 | 0.9
12 | 1 | 0 | 0 | 0 | 0 | 1 | 0.99979 | -0.0041036 | 0.4 | 1 | 1.1 | 0.9
22 | 1 | 0.011624 | 0.0029133 | 0 | 0 | 1 | 0.9997 | -0.0056872 | 0.4 | 1 | 1.1 | 0.9
15 | 1 | 0.091947 | 0.023044 | 0 | 0 | 1 | 0.99863 | -0.02616 | 0.4 | 1 | 1.1 | 0.9
27 | 1 | 0.049939 | 0.012516 | 0 | 0 | 1 | 0.99055 | -0.18178 | 0.4 | 1 | 1.1 | 0.9
20 | 1 | 0.028959 | 0.0072578 | 0 | 0 | 1 | 0.98842 | -0.22295 | 0.4 | 1 | 1.1 | 0.9

## generator_data
GEN_BUS | PG | QG | QMAX | QMIN | VG | MBASE | GEN_STATUS | PMAX | PMIN
13 | 0.41402 | 0.10455 | 10 | -10 | 1 | 100 | 1 | 10 | 0

## branch_data
F_BUS | T_BUS | BR_R | BR_X | BR_B | RATE_A | RATE_B | RATE_C | TAP | SHIFT | BR_STATUS | ANGMIN | ANGMAX | P_in | Q_in | P_out | Q_out
1 | 2 | 1.4098 | 0.90228 | 2.3675e-09 | 0 | 0 | 0 | 0 | 0 | 1 | -90 | 90 | -0.040474 | -0.010144 | 0.040499 | 0.01016
2 | 6 | 6.5039 | 4.1625 | 1.0922e-08 | 0 | 0 | 0 | 0 | 0 | 1 | -90 | 90 | -0.040499 | -0.01016 | 0.040615 | 0.010232
6 | 9 | 0.5949 | 0.38074 | 9.99e-10 | 0 | 0 | 0 | 0 | 0 | 1 | -90 | 90 | -0.076338 | -0.019191 | 0.076375 | 0.019215
6 | 19 | 1.1295 | 0.7229 | 1.8968e-09 | 0 | 0 | 0 | 0 | 0 | 1 | -90 | 90 | 0.035723 | 0.0089589 | -0.035708 | -0.0089492
4 | 11 | 2.8447 | 1.8206 | 4.777e-09 | 0 | 0 | 0 | 0 | 0 | 1 | -90 | 90 | -0.048403 | -0.012154 | 0.048475 | 0.0122
4 | 21 | 1.4784 | 0.9462 | 2.4827e-09 | 0 | 0 | 0 | 0 | 0 | 1 | -90 | 90 | 0.048403 | 0.012154 | -0.048365 | -0.01213
11 | 14 | 0.33016 | 0.2113 | 5.5442e-10 | 0 | 0 | 0 | 0 | 0 | 1 | -90 | 90 | 0.049995 | 0.012551 | -0.049986 | -0.012546
11 | 26 | 2.2126 | 1.4161 | 3.7155e-09 | 0 | 0 | 0 | 0 | 0 | 1 | -90 | 90 | -0.09847 | -0.024751 | 0.098701 | 0.024899
21 | 20 | 2.5818 | 1.6524 | 4.3355e-09 | 0 | 0 | 0 | 0 | 0 | 1 | -90 | 90 | 0.028982 | 0.0072725 | -0.028959 | -0.0072578
5 | 10 | 0.90809 | 0.58118 | 3.0499e-09 | 0 | 0 | 0 | 0 | 0 | 1 | -90 | 90 | 0.15208 | 0.038411 | -0.15186 | -0.038268
5 | 16 | 0.5638 | 0.36083 | 1.8936e-09 | 0 | 0 | 0 | 0 | 0 | 1 | -90 | 90 | -0.15208 | -0.038411 | 0.15222 | 0.0385
10 | 26 | 0.47882 | 0.30645 | 1.6081e-09 | 0 | 0 | 0 | 0 | 0 | 1 | -90 | 90 | 0.15186 | 0.038268 | -0.15174 | -0.038192
16 | 15 | 0.49083 | 0.31413 | 1.6485e-09 | 0 | 0 | 0 | 0 | 0 | 1 | -90 | 90 | -0.15222 | -0.0385 | 0.15235 | 0.038578
9 | 24 | 1.4483 | 0.92688 | 2.432e-09 | 0 | 0 | 0 | 0 | 0 | 1 | -90 | 90 | -0.076375 | -0.019215 | 0.076466 | 0.019273
8 | 24 | 1.6353 | 1.0466 | 2.7461e-09 | 0 | 0 | 0 | 0 | 0 | 1 | -90 | 90 | 0.10429 | 0.026321 | -0.1041 | -0.026199
8 | 13 | 0.72863 | 0.46632 | 2.4471e-09 | 0 | 0 | 0 | 0 | 0 | 1 | -90 | 90 | -0.1576 | -0.03969 | 0.1578 | 0.039814
8 | 23 | 0.74653 | 0.47778 | 1.2536e-09 | 0 | 0 | 0 | 0 | 0 | 1 | -90 | 90 | 0.053311 | 0.01337 | -0.053289 | -0.013355
13 | 15 | 0.48135 | 0.30806 | 1.6166e-09 | 0 | 0 | 0 | 0 | 0 | 1 | -90 | 90 | 0.2446 | 0.061818 | -0.24429 | -0.061622
13 | 12 | 1.582 | 1.0125 | 2.6565e-09 | 0 | 0 | 0 | 0 | 0 | 1 | -90 | 90 | 0.011627 | 0.0029149 | -0.011625 | -0.0029137
14 | 27 | 1.734 | 1.1097 | 2.9118e-09 | 0 | 0 | 0 | 0 | 0 | 1 | -90 | 90 | 0.049986 | 0.012546 | -0.049939 | -0.012516
12 | 22 | 0.61035 | 0.39063 | 1.025e-09 | 0 | 0 | 0 | 0 | 0 | 1 | -90 | 90 | 0.011625 | 0.0029137 | -0.011624 | -0.0029133