## bus_data
BUS_I | BUS_TYPE | Pd | Qd | Gs | Bs | area | Vm | Va | baseKV | zone | Vmax | Vmin
1 | 1 | 0.022118 | 0.0055434 | 0 | 0 | 1 | 0.99594 | -0.077961 | 0.4 | 1 | 1.1 | 0.9
2 | 1 | 0.02483 | 0.0062231 | 0 | 0 | 1 | 0.9959 | -0.078885 | 0.4 | 1 | 1.1 | 0.9
3 | 1 | 0.045492 | 0.011401 | 0 | 0 | 1 | 0.99603 | -0.076365 | 0.4 | 1 | 1.1 | 0.9
4 | 1 | 0 | 0 | 0 | 0 | 1 | 0.9957 | -0.082662 | 0.4 | 1 | 1.1 | 0.9
5 | 1 | 0.029732 | 0.0074516 | 0 | 0 | 1 | 0.9961 | -0.075023 | 0.4 | 1 | 1.1 | 0.9
12 | 1 | 0 | 0 | 0 | 0 | 1 | 0.99535 | -0.089395 | 0.4 | 1 | 1.1 | 0.9
7 | 1 | 0.0095501 | 0.0023935 | 0 | 0 | 1 | 0.99868 | -0.025407 | 0.4 | 1 | 1.1 | 0.9
9 | 3 | 0 | 0 | 0 | 0 | 1 | 1 | 0 | 0.4 | 1 | 1.1 | 0.9
13 | 1 | 0 | 0 | 0 | 0 | 1 | 0.98434 | -0.30018 | 0.4 | 1 | 1.1 | 0.9
8 | 1 | 0.01308 | 0.0032781 | 0 | 0 | 1 | 0.99944 | -0.010692 | 0.4 | 1 | 1.1 | 0.9
16 | 1 | 0 | 0 | 0 | 0 | 1 | 0.98367 | -0.31329 | 0.4 | 1 | 1.1 | 0.9
18 | 1 | 0.073147 | 0.018332 | 0 | 0 | 1 | 0.98302 | -0.32604 | 0.4 | 1 | 1.1 | 0.9
17 | 1 | 0.088886 | 0.022277 | 0 | 0 | 1 | 0.98206 | -0.34481 | 0.4 | 1 | 1.1 | 0.9
10 | 1 | 0.0162 | 0.0040602 | 0 | 0 | 1 | 0.99518 | -0.092692 | 0.4 | 1 | 1.1 | 0.9
6 | 1 | 0.029935 | 0.0075025 | 0 | 0 | 1 | 0.9992 | -0.015398 | 0.4 | 1 | 1.1 | 0.9

## generator_data
GEN_BUS | PG | QG | QMAX | QMIN | VG | MBASE | GEN_STATUS | PMAX | PMIN
9 | 0.35617 | 0.090508 | 10 | -10 | 1 | 100 | 1 | 10 | 0

## branch_data
F_BUS | T_BUS | BR_R | BR_X | BR_B | RATE_A | RATE_B | RATE_C | TAP | SHIFT | BR_STATUS | ANGMIN | ANGMAX | P_in | Q_in | P_out | Q_out
1 | 2 | 0.10015 | 0.064093 | 1.6817e-10 | 0 | 0 | 0 | 0 | 0 | 1 | -90 | 90 | 0.041043 | 0.010291 | -0.041042 | -0.01029
1 | 3 | 0.11235 | 0.071902 | 1.8866e-10 | 0 | 0 | 0 | 0 | 0 | 1 | -90 | 90 | -0.063162 | -0.015834 | 0.063167 | 0.015837
2 | 4 | 1.0364 | 0.66327 | 1.7403e-09 | 0 | 0 | 0 | 0 | 0 | 1 | -90 | 90 | 0.016211 | 0.0040664 | -0.016208 | -0.0040647
3 | 5 | 0.05494 | 0.035162 | 9.2259e-11 | 0 | 0 | 0 | 0 | 0 | 1 | -90 | 90 | -0.10866 | -0.027238 | 0.10867 | 0.027243
4 | 12 | 1.8462 | 1.1816 | 3.1002e-09 | 0 | 0 | 0 | 0 | 0 | 1 | -90 | 90 | 0.016208 | 0.0040647 | -0.016203 | -0.0040617
5 | 7 | 1.5988 | 1.0232 | 2.6848e-09 | 0 | 0 | 0 | 0 | 0 | 1 | -90 | 90 | -0.1384 | -0.034695 | 0.13873 | 0.034904
12 | 10 | 0.9035 | 0.57824 | 1.5172e-09 | 0 | 0 | 0 | 0 | 0 | 1 | -90 | 90 | 0.016203 | 0.0040617 | -0.0162 | -0.0040602
7 | 6 | 0.30264 | 0.19369 | 1.0164e-09 | 0 | 0 | 0 | 0 | 0 | 1 | -90 | 90 | -0.14828 | -0.037298 | 0.14835 | 0.037343
9 | 13 | 8.1738 | 5.2313 | 2.7452e-08 | 0 | 0 | 0 | 0 | 0 | 1 | -90 | 90 | 0.16467 | 0.042297 | -0.16231 | -0.040787
9 | 8 | 0.25086 | 0.16055 | 8.4252e-10 | 0 | 0 | 0 | 0 | 0 | 1 | -90 | 90 | 0.1915 | 0.048212 | -0.1914 | -0.048149
13 | 16 | 0.64011 | 0.40967 | 1.0749e-09 | 0 | 0 | 0 | 0 | 0 | 1 | -90 | 90 | 0.089074 | 0.022398 | -0.089019 | -0.022362
13 | 18 | 1.533 | 0.9811 | 2.5743e-09 | 0 | 0 | 0 | 0 | 0 | 1 | -90 | 90 | 0.073236 | 0.01839 | -0.073146 | -0.018332
8 | 6 | 0.11844 | 0.075805 | 3.978e-10 | 0 | 0 | 0 | 0 | 0 | 1 | -90 | 90 | 0.17832 | 0.044871 | -0.17828 | -0.044845
16 | 17 | 1.5354 | 0.98268 | 2.5784e-09 | 0 | 0 | 0 | 0 | 0 | 1 | -90 | 90 | 0.089018 | 0.022362 | -0.088885 | -0.022277