## bus_data
BUS_I | BUS_TYPE | Pd | Qd | Gs | Bs | area | Vm | Va | baseKV | zone | Vmax | Vmin
1 | 1 | 0.019435 | 0.0048709 | 0 | 0 | 1 | 0.99851 | -0.028569 | 0.4 | 1 | 1.1 | 0.9
2 | 1 | 0.068035 | 0.017051 | 0 | 0 | 1 | 0.99827 | -0.033124 | 0.4 | 1 | 1.1 | 0.9
3 | 1 | 0.020506 | 0.0051392 | 0 | 0 | 1 | 0.99937 | -0.012049 | 0.4 | 1 | 1.1 | 0.9
4 | 1 | 0 | 0 | 0 | 0 | 1 | 0.99712 | -0.055269 | 0.4 | 1 | 1.1 | 0.9
5 | 3 | 0.025022 | 0.0062712 | 0 | 0 | 1 | 1 | 0 | 0.4 | 1 | 1.1 | 0.9
10 | 1 | 0 | 0 | 0 | 0 | 1 | 0.997 | -0.057658 | 0.4 | 1 | 1.1 | 0.9
22 | 1 | 0.087168 | 0.021846 | 0 | 0 | 1 | 0.99399 | -0.11567 | 0.4 | 1 | 1.1 | 0.9
6 | 1 | 0 | 0 | 0 | 0 | 1 | 0.9986 | -0.026744 | 0.4 | 1 | 1.1 | 0.9
9 | 1 | 0.015878 | 0.0039795 | 0 | 0 | 1 | 0.99661 | -0.065039 | 0.4 | 1 | 1.1 | 0.9
7 | 1 | 0 | 0 | 0 | 0 | 1 | 0.99747 | -0.048574 | 0.4 | 1 | 1.1 | 0.9
8 | 1 | 0 | 0 | 0 | 0 | 1 | 0.99825 | -0.033552 | 0.4 | 1 | 1.1 | 0.9
16 | 1 | 0.043044 | 0.010788 | 0 | 0 | 1 | 0.99551 | -0.086198 | 0.4 | 1 | 1.1 | 0.9
19 | 1 | 0.026128 | 0.0065483 | 0 | 0 | 1 | 0.99622 | -0.072618 | 0.4 | 1 | 1.1 | 0.9
24 | 1 | 0.01484 | 0.0037193 | 0 | 0 | 1 | 0.99767 | -0.044639 | 0.4 | 1 | 1.1 | 0.9
15 | 1 | 0.037286 | 0.0093447 | 0 | 0 | 1 | 0.99467 | -0.10246 | 0.4 | 1 | 1.1 | 0.9
20 | 1 | 0.061369 | 0.01538 | 0 | 0 | 1 | 0.99611 | -0.074723 | 0.4 | 1 | 1.1 | 0.9
14 | 1 | 0.048297 | 0.012104 | 0 | 0 | 1 | 0.99462 | -0.10348 | 0.4 | 1 | 1.1 | 0.9
23 | 1 | 0.0080921 | 0.0020281 | 0 | 0 | 1 | 0.99589 | -0.078934 | 0.4 | 1 | 1.1 | 0.9
21 | 1 | 0.099182 | 0.024857 | 0 | 0 | 1 | 0.99598 | -0.077228 | 0.4 | 1 | 1.1 | 0.9

## generator_data
GEN_BUS | PG | QG | QMAX | QMIN | VG | MBASE | GEN_STATUS | PMAX | PMIN
5 | 0.5763 | 0.14522 | 10 | -10 | 1 | 100 | 1 | 10 | 0

## branch_data
F_BUS | T_BUS | BR_R | BR_X | BR_B | RATE_A | RATE_B | RATE_C | TAP | SHIFT | BR_STATUS | ANGMIN | ANGMAX | P_in | Q_in | P_out | Q_out
1 | 2 | 0.11893 | 0.076118 | 3.9945e-10 | 0 | 0 | 0 | 0 | 0 | 1 | -90 | 90 | 0.17149 | 0.043136 | -0.17145 | -0.043112
1 | 3 | 0.38785 | 0.24822 | 1.9539e-09 | 0 | 0 | 0 | 0 | 0 | 1 | -90 | 90 | -0.19092 | -0.048006 | 0.19107 | 0.048103
2 | 4 | 0.95885 | 0.61367 | 1.6102e-09 | 0 | 0 | 0 | 0 | 0 | 1 | -90 | 90 | 0.10341 | 0.02606 | -0.10331 | -0.025991
3 | 5 | 0.25578 | 0.1637 | 1.2886e-09 | 0 | 0 | 0 | 0 | 0 | 1 | -90 | 90 | -0.21158 | -0.053242 | 0.2117 | 0.05332
4 | 10 | 0.67039 | 0.42905 | 1.1258e-09 | 0 | 0 | 0 | 0 | 0 | 1 | -90 | 90 | 0.015886 | 0.0039837 | -0.015884 | -0.0039827
4 | 22 | 3.0783 | 1.9701 | 5.1693e-09 | 0 | 0 | 0 | 0 | 0 | 1 | -90 | 90 | 0.08742 | 0.022007 | -0.087168 | -0.021846
5 | 6 | 0.35391 | 0.2265 | 1.7829e-09 | 0 | 0 | 0 | 0 | 0 | 1 | -90 | 90 | 0.33958 | 0.085625 | -0.33914 | -0.085347
10 | 9 | 2.07 | 1.3248 | 3.4762e-09 | 0 | 0 | 0 | 0 | 0 | 1 | -90 | 90 | 0.015884 | 0.0039827 | -0.015878 | -0.0039795
6 | 7 | 0.30138 | 0.19288 | 1.5183e-09 | 0 | 0 | 0 | 0 | 0 | 1 | -90 | 90 | 0.32429 | 0.081621 | -0.32395 | -0.081404
6 | 8 | 2.0498 | 1.3118 | 3.4421e-09 | 0 | 0 | 0 | 0 | 0 | 1 | -90 | 90 | 0.014853 | 0.0037265 | -0.014848 | -0.0037237
7 | 16 | 1.3019 | 0.83323 | 2.1863e-09 | 0 | 0 | 0 | 0 | 0 | 1 | -90 | 90 | 0.12893 | 0.032428 | -0.1287 | -0.032281
7 | 19 | 0.54985 | 0.3519 | 2.77e-09 | 0 | 0 | 0 | 0 | 0 | 1 | -90 | 90 | 0.19502 | 0.048976 | -0.1948 | -0.048833
8 | 24 | 3.335 | 2.1344 | 5.6004e-09 | 0 | 0 | 0 | 0 | 0 | 1 | -90 | 90 | 0.014848 | 0.0037237 | -0.01484 | -0.0037193
16 | 15 | 0.84344 | 0.5398 | 1.4164e-09 | 0 | 0 | 0 | 0 | 0 | 1 | -90 | 90 | 0.085652 | 0.021493 | -0.085585 | -0.021451
19 | 20 | 0.05554 | 0.035545 | 1.8653e-10 | 0 | 0 | 0 | 0 | 0 | 1 | -90 | 90 | 0.16867 | 0.042285 | -0.16866 | -0.042274
15 | 14 | 0.093127 | 0.059601 | 1.5639e-10 | 0 | 0 | 0 | 0 | 0 | 1 | -90 | 90 | 0.0483 | 0.012106 | -0.048297 | -0.012104
20 | 21 | 0.10384 | 0.066456 | 1.7437e-10 | 0 | 0 | 0 | 0 | 0 | 1 | -90 | 90 | 0.10729 | 0.026894 | -0.10727 | -0.026886
23 | 21 | 0.93727 | 0.59985 | 1.5739e-09 | 0 | 0 | 0 | 0 | 0 | 1 | -90 | 90 | -0.0080921 | -0.0020281 | 0.0080928 | 0.0020283