## bus_data
BUS_I | BUS_TYPE | Pd | Qd | Gs | Bs | area | Vm | Va | baseKV | zone | Vmax | Vmin
1 | 1 | 0.039211 | 0.0098271 | 0 | 0 | 1 | 0.97606 | -0.4609 | 0.4 | 1 | 1.1 | 0.9
2 | 1 | 0.015963 | 0.0040008 | 0 | 0 | 1 | 0.97657 | -0.45097 | 0.4 | 1 | 1.1 | 0.9
4 | 1 | 0.016036 | 0.004019 | 0 | 0 | 1 | 0.97704 | -0.44176 | 0.4 | 1 | 1.1 | 0.9
6 | 1 | 0.038167 | 0.0095656 | 0 | 0 | 1 | 0.97728 | -0.4369 | 0.4 | 1 | 1.1 | 0.9
7 | 1 | 0.028258 | 0.0070821 | 0 | 0 | 1 | 0.97818 | -0.41919 | 0.4 | 1 | 1.1 | 0.9
13 | 1 | 0.037375 | 0.009367 | 0 | 0 | 1 | 0.9992 | -0.015444 | 0.4 | 1 | 1.1 | 0.9
14 | 3 | 0.073891 | 0.018519 | 0 | 0 | 1 | 1 | 0 | 0.4 | 1 | 1.1 | 0.9
8 | 1 | 0 | 0 | 0 | 0 | 1 | 0.98594 | -0.26825 | 0.4 | 1 | 1.1 | 0.9
11 | 1 | 0 | 0 | 0 | 0 | 1 | 0.99391 | -0.11571 | 0.4 | 1 | 1.1 | 0.9
9 | 1 | 0.090805 | 0.022758 | 0 | 0 | 1 | 0.99626 | -0.07122 | 0.4 | 1 | 1.1 | 0.9
10 | 1 | 0.090097 | 0.02258 | 0 | 0 | 1 | 0.99784 | -0.041115 | 0.4 | 1 | 1.1 | 0.9
12 | 1 | 0.073771 | 0.018489 | 0 | 0 | 1 | 0.99886 | -0.021658 | 0.4 | 1 | 1.1 | 0.9

## generator_data
GEN_BUS | PG | QG | QMAX | QMIN | VG | MBASE | GEN_STATUS | PMAX | PMIN
14 | 0.50713 | 0.12848 | 10 | -10 | 1 | 100 | 1 | 10 | 0

## branch_data
F_BUS | T_BUS | BR_R | BR_X | BR_B | RATE_A | RATE_B | RATE_C | TAP | SHIFT | BR_STATUS | ANGMIN | ANGMAX | P_in | Q_in | P_out | Q_out
1 | 2 | 1.0824 | 0.69275 | 1.8177e-09 | 0 | 0 | 0 | 0 | 0 | 1 | -90 | 90 | -0.03921 | -0.0098274 | 0.039228 | 0.0098391
2 | 4 | 0.71395 | 0.45693 | 1.1989e-09 | 0 | 0 | 0 | 0 | 0 | 1 | -90 | 90 | -0.055191 | -0.01384 | 0.055216 | 0.013855
4 | 6 | 0.29167 | 0.18667 | 4.8979e-10 | 0 | 0 | 0 | 0 | 0 | 1 | -90 | 90 | -0.071251 | -0.017874 | 0.071268 | 0.017885
6 | 7 | 0.69391 | 0.4441 | 1.1653e-09 | 0 | 0 | 0 | 0 | 0 | 1 | -90 | 90 | -0.10943 | -0.027451 | 0.10953 | 0.02751
7 | 8 | 4.7409 | 3.0342 | 7.9613e-09 | 0 | 0 | 0 | 0 | 0 | 1 | -90 | 90 | -0.13778 | -0.034591 | 0.13878 | 0.035231
13 | 14 | 1.8507 | 1.1844 | 3.1078e-09 | 0 | 0 | 0 | 0 | 0 | 1 | -90 | 90 | -0.037375 | -0.009367 | 0.037402 | 0.0093843
14 | 12 | 0.24717 | 0.15819 | 1.2452e-09 | 0 | 0 | 0 | 0 | 0 | 1 | -90 | 90 | 0.39584 | 0.10058 | -0.39542 | -0.10031
8 | 11 | 4.868 | 3.1155 | 8.1748e-09 | 0 | 0 | 0 | 0 | 0 | 1 | -90 | 90 | -0.13878 | -0.03523 | 0.13981 | 0.035886
11 | 9 | 1.4346 | 0.91816 | 2.4091e-09 | 0 | 0 | 0 | 0 | 0 | 1 | -90 | 90 | -0.13981 | -0.035886 | 0.14011 | 0.036079
9 | 10 | 0.5872 | 0.37581 | 1.9721e-09 | 0 | 0 | 0 | 0 | 0 | 1 | -90 | 90 | -0.23092 | -0.058837 | 0.23125 | 0.059052
10 | 12 | 0.2729 | 0.17465 | 1.3748e-09 | 0 | 0 | 0 | 0 | 0 | 1 | -90 | 90 | -0.32135 | -0.081632 | 0.32165 | 0.081825