## bus_data
BUS_I | BUS_TYPE | Pd | Qd | Gs | Bs | area | Vm | Va | baseKV | zone | Vmax | Vmin
1 | 1 | 0.0057886 | 0.0014508 | 0 | 0 | 1 | 0.97026 | -0.57562 | 0.4 | 1 | 1.1 | 0.9
2 | 1 | 0.0060905 | 0.0015264 | 0 | 0 | 1 | 0.97013 | -0.57833 | 0.4 | 1 | 1.1 | 0.9
3 | 1 | 0 | 0 | 0 | 0 | 1 | 0.9704 | -0.57284 | 0.4 | 1 | 1.1 | 0.9
5 | 1 | 0 | 0 | 0 | 0 | 1 | 0.97048 | -0.57127 | 0.4 | 1 | 1.1 | 0.9
7 | 1 | 0 | 0 | 0 | 0 | 1 | 0.97062 | -0.5686 | 0.4 | 1 | 1.1 | 0.9
95 | 1 | 0.0025321 | 0.0006346 | 0 | 0 | 1 | 0.97046 | -0.5717 | 0.4 | 1 | 1.1 | 0.9
26 | 1 | 0.0079406 | 0.0019901 | 0 | 0 | 1 | 0.97047 | -0.57143 | 0.4 | 1 | 1.1 | 0.9
25 | 1 | 0.0071276 | 0.0017863 | 0 | 0 | 1 | 0.97069 | -0.56719 | 0.4 | 1 | 1.1 | 0.9
9 | 1 | 0 | 0 | 0 | 0 | 1 | 0.98848 | -0.22119 | 0.4 | 1 | 1.1 | 0.9
10 | 1 | 0 | 0 | 0 | 0 | 1 | 0.98887 | -0.21358 | 0.4 | 1 | 1.1 | 0.9
45 | 1 | 0.0065301 | 0.0016366 | 0 | 0 | 1 | 0.9877 | -0.23642 | 0.4 | 1 | 1.1 | 0.9
15 | 1 | 0 | 0 | 0 | 0 | 1 | 0.98867 | -0.2175 | 0.4 | 1 | 1.1 | 0.9
50 | 1 | 0.010121 | 0.0025366 | 0 | 0 | 1 | 0.99023 | -0.18737 | 0.4 | 1 | 1.1 | 0.9
11 | 1 | 0 | 0 | 0 | 0 | 1 | 0.97837 | -0.41629 | 0.4 | 1 | 1.1 | 0.9
19 | 1 | 0 | 0 | 0 | 0 | 1 | 0.97869 | -0.41007 | 0.4 | 1 | 1.1 | 0.9
21 | 1 | 0.0037103 | 0.00092989 | 0 | 0 | 1 | 0.97518 | -0.47865 | 0.4 | 1 | 1.1 | 0.9
12 | 1 | 0 | 0 | 0 | 0 | 1 | 0.99383 | -0.11822 | 0.4 | 1 | 1.1 | 0.9
35 | 1 | 0 | 0 | 0 | 0 | 1 | 0.99396 | -0.11568 | 0.4 | 1 | 1.1 | 0.9
33 | 1 | 0.0014119 | 0.00035385 | 0 | 0 | 1 | 0.99372 | -0.12027 | 0.4 | 1 | 1.1 | 0.9
13 | 1 | 0 | 0 | 0 | 0 | 1 | 0.99455 | -0.10418 | 0.4 | 1 | 1.1 | 0.9
38 | 1 | 0.01395 | 0.0034962 | 0 | 0 | 1 | 0.99495 | -0.096543 | 0.4 | 1 | 1.1 | 0.9
14 | 1 | 0 | 0 | 0 | 0 | 1 | 0.98616 | -0.26618 | 0.4 | 1 | 1.1 | 0.9
44 | 1 | 0.0072078 | 0.0018064 | 0 | 0 | 1 | 0.9866 | -0.25766 | 0.4 | 1 | 1.1 | 0.9
43 | 1 | 0.0067673 | 0.001696 | 0 | 0 | 1 | 0.98504 | -0.28806 | 0.4 | 1 | 1.1 | 0.9
46 | 1 | 0.0038184 | 0.00095699 | 0 | 0 | 1 | 0.98866 | -0.21772 | 0.4 | 1 | 1.1 | 0.9
16 | 1 | 0 | 0 | 0 | 0 | 1 | 0.98961 | -0.19834 | 0.4 | 1 | 1.1 | 0.9
98 | 1 | 0.012373 | 0.0031008 | 0 | 0 | 1 | 0.98943 | -0.20182 | 0.4 | 1 | 1.1 | 0.9
97 | 1 | 0 | 0 | 0 | 0 | 1 | 0.98976 | -0.19551 | 0.4 | 1 | 1.1 | 0.9
18 | 1 | 0 | 0 | 0 | 0 | 1 | 0.98907 | -0.20897 | 0.4 | 1 | 1.1 | 0.9
17 | 1 | 0 | 0 | 0 | 0 | 1 | 0.99307 | -0.13288 | 0.4 | 1 | 1.1 | 0.9
36 | 1 | 0.0055651 | 0.0013947 | 0 | 0 | 1 | 0.99294 | -0.13538 | 0.4 | 1 | 1.1 | 0.9
31 | 1 | 0.0053724 | 0.0013465 | 0 | 0 | 1 | 0.99316 | -0.13114 | 0.4 | 1 | 1.1 | 0.9
28 | 1 | 0.004569 | 0.0011451 | 0 | 0 | 1 | 0.98857 | -0.21859 | 0.4 | 1 | 1.1 | 0.9
48 | 1 | 0.0029346 | 0.00073549 | 0 | 0 | 1 | 0.97867 | -0.41028 | 0.4 | 1 | 1.1 | 0.9
93 | 1 | 0.0066234 | 0.00166 | 0 | 0 | 1 | 0.97895 | -0.40488 | 0.4 | 1 | 1.1 | 0.9
24 | 1 | 0.0078816 | 0.0019753 | 0 | 0 | 1 | 0.97136 | -0.554 | 0.4 | 1 | 1.1 | 0.9
51 | 1 | 0.0096758 | 0.002425 | 0 | 0 | 1 | 0.99197 | -0.15379 | 0.4 | 1 | 1.1 | 0.9
22 | 1 | 0.0096415 | 0.0024164 | 0 | 0 | 1 | 0.97361 | -0.50943 | 0.4 | 1 | 1.1 | 0.9
32 | 1 | 0.0050908 | 0.0012759 | 0 | 0 | 1 | 0.99355 | -0.12361 | 0.4 | 1 | 1.1 | 0.9
34 | 1 | 0.005422 | 0.0013589 | 0 | 0 | 1 | 0.99363 | -0.12212 | 0.4 | 1 | 1.1 | 0.9
41 | 1 | 0.011805 | 0.0029586 | 0 | 0 | 1 | 0.98418 | -0.30482 | 0.4 | 1 | 1.1 | 0.9
42 | 1 | 0.0098591 | 0.0024709 | 0 | 0 | 1 | 0.98445 | -0.29965 | 0.4 | 1 | 1.1 | 0.9
37 | 1 | 0.0043671 | 0.0010945 | 0 | 0 | 1 | 0.99499 | -0.095779 | 0.4 | 1 | 1.1 | 0.9
47 | 1 | 0 | 0 | 0 | 0 | 1 | 0.98842 | -0.22248 | 0.4 | 1 | 1.1 | 0.9
99 | 1 | 0.0054183 | 0.0013579 | 0 | 0 | 1 | 0.98972 | -0.19629 | 0.4 | 1 | 1.1 | 0.9
69 | 1 | 0 | 0 | 0 | 0 | 1 | 0.99013 | -0.18831 | 0.4 | 1 | 1.1 | 0.9
30 | 1 | 0 | 0 | 0 | 0 | 1 | 0.99329 | -0.12867 | 0.4 | 1 | 1.1 | 0.9
92 | 1 | 0.0020109 | 0.00050397 | 0 | 0 | 1 | 0.97904 | -0.40309 | 0.4 | 1 | 1.1 | 0.9
23 | 1 | 0.0060688 | 0.001521 | 0 | 0 | 1 | 0.97212 | -0.53896 | 0.4 | 1 | 1.1 | 0.9
75 | 1 | 0.012335 | 0.0030915 | 0 | 0 | 1 | 0.98531 | -0.28123 | 0.4 | 1 | 1.1 | 0.9
77 | 1 | 0.023271 | 0.0058323 | 0 | 0 | 1 | 0.98405 | -0.30561 | 0.4 | 1 | 1.1 | 0.9
74 | 1 | 0.0051793 | 0.0012981 | 0 | 0 | 1 | 0.98647 | -0.25879 | 0.4 | 1 | 1.1 | 0.9
29 | 1 | 0.0035087 | 0.00087937 | 0 | 0 | 1 | 0.99318 | -0.1307 | 0.4 | 1 | 1.1 | 0.9
39 | 1 | 0.0072645 | 0.0018206 | 0 | 0 | 1 | 0.99627 | -0.07107 | 0.4 | 1 | 1.1 | 0.9
40 | 1 | 0 | 0 | 0 | 0 | 1 | 0.99766 | -0.044465 | 0.4 | 1 | 1.1 | 0.9
60 | 1 | 0 | 0 | 0 | 0 | 1 | 0.99574 | -0.080953 | 0.4 | 1 | 1.1 | 0.9
58 | 1 | 0 | 0 | 0 | 0 | 1 | 0.99884 | -0.021941 | 0.4 | 1 | 1.1 | 0.9
65 | 1 | 0.010408 | 0.0026084 | 0 | 0 | 1 | 0.99551 | -0.085254 | 0.4 | 1 | 1.1 | 0.9
61 | 1 | 0.01551 | 0.0038872 | 0 | 0 | 1 | 0.99544 | -0.086652 | 0.4 | 1 | 1.1 | 0.9
59 | 3 | 0.019294 | 0.0048356 | 0 | 0 | 1 | 1 | 0 | 0.4 | 1 | 1.1 | 0.9
55 | 1 | 0.0027107 | 0.00067937 | 0 | 0 | 1 | 0.99622 | -0.07197 | 0.4 | 1 | 1.1 | 0.9
49 | 1 | 0.0050474 | 0.001265 | 0 | 0 | 1 | 0.9883 | -0.22481 | 0.4 | 1 | 1.1 | 0.9
94 | 1 | 0.0040613 | 0.0010179 | 0 | 0 | 1 | 0.98828 | -0.22514 | 0.4 | 1 | 1.1 | 0.9
52 | 1 | 0.0088999 | 0.0022305 | 0 | 0 | 1 | 0.99454 | -0.1043 | 0.4 | 1 | 1.1 | 0.9
53 | 1 | 0.0084899 | 0.0021278 | 0 | 0 | 1 | 0.99143 | -0.16416 | 0.4 | 1 | 1.1 | 0.9
54 | 1 | 0.0085942 | 0.0021539 | 0 | 0 | 1 | 0.99581 | -0.079802 | 0.4 | 1 | 1.1 | 0.9
56 | 1 | 0.0052421 | 0.0013138 | 0 | 0 | 1 | 0.99142 | -0.16432 | 0.4 | 1 | 1.1 | 0.9
57 | 1 | 0.0057986 | 0.0014533 | 0 | 0 | 1 | 0.99141 | -0.16454 | 0.4 | 1 | 1.1 | 0.9
62 | 1 | 0 | 0 | 0 | 0 | 1 | 0.99339 | -0.12578 | 0.4 | 1 | 1.1 | 0.9
63 | 1 | 0 | 0 | 0 | 0 | 1 | 0.99253 | -0.14216 | 0.4 | 1 | 1.1 | 0.9
100 | 1 | 0.015781 | 0.0039551 | 0 | 0 | 1 | 0.99242 | -0.14433 | 0.4 | 1 | 1.1 | 0.9
64 | 1 | 0 | 0 | 0 | 0 | 1 | 0.9918 | -0.15635 | 0.4 | 1 | 1.1 | 0.9
67 | 1 | 0 | 0 | 0 | 0 | 1 | 0.99061 | -0.17905 | 0.4 | 1 | 1.1 | 0.9
101 | 1 | 0.012433 | 0.0031161 | 0 | 0 | 1 | 0.99166 | -0.15904 | 0.4 | 1 | 1.1 | 0.9
102 | 1 | 0.010785 | 0.0027031 | 0 | 0 | 1 | 0.99169 | -0.15843 | 0.4 | 1 | 1.1 | 0.9
66 | 1 | 0.0083507 | 0.0020929 | 0 | 0 | 1 | 0.98972 | -0.19609 | 0.4 | 1 | 1.1 | 0.9
68 | 1 | 0 | 0 | 0 | 0 | 1 | 0.9885 | -0.21946 | 0.4 | 1 | 1.1 | 0.9
70 | 1 | 0.0083476 | 0.0020921 | 0 | 0 | 1 | 0.98806 | -0.228 | 0.4 | 1 | 1.1 | 0.9
71 | 1 | 0.0051904 | 0.0013008 | 0 | 0 | 1 | 0.98837 | -0.22198 | 0.4 | 1 | 1.1 | 0.9
96 | 1 | 0.0053729 | 0.0013466 | 0 | 0 | 1 | 0.99001 | -0.19066 | 0.4 | 1 | 1.1 | 0.9
72 | 1 | 0.001846 | 0.00046266 | 0 | 0 | 1 | 0.98731 | -0.24256 | 0.4 | 1 | 1.1 | 0.9
76 | 1 | 0.0051776 | 0.0012976 | 0 | 0 | 1 | 0.98828 | -0.22382 | 0.4 | 1 | 1.1 | 0.9
73 | 1 | 0.0085418 | 0.0021408 | 0 | 0 | 1 | 0.98664 | -0.25541 | 0.4 | 1 | 1.1 | 0.9
78 | 1 | 0.0053603 | 0.0013434 | 0 | 0 | 1 | 0.98356 | -0.31508 | 0.4 | 1 | 1.1 | 0.9
79 | 1 | 0.0030246 | 0.00075804 | 0 | 0 | 1 | 0.9831 | -0.32414 | 0.4 | 1 | 1.1 | 0.9
81 | 1 | 0.0026203 | 0.0006567 | 0 | 0 | 1 | 0.98272 | -0.33148 | 0.4 | 1 | 1.1 | 0.9
80 | 1 | 0.014946 | 0.0037458 | 0 | 0 | 1 | 0.98215 | -0.34245 | 0.4 | 1 | 1.1 | 0.9
82 | 1 | 0.017194 | 0.0043092 | 0 | 0 | 1 | 0.98212 | -0.34315 | 0.4 | 1 | 1.1 | 0.9
83 | 1 | 0.0048684 | 0.0012201 | 0 | 0 | 1 | 0.98144 | -0.3564 | 0.4 | 1 | 1.1 | 0.9
84 | 1 | 0.0074624 | 0.0018702 | 0 | 0 | 1 | 0.98105 | -0.36401 | 0.4 | 1 | 1.1 | 0.9
85 | 1 | 0.015197 | 0.0038087 | 0 | 0 | 1 | 0.98071 | -0.37051 | 0.4 | 1 | 1.1 | 0.9
86 | 1 | 0.0053876 | 0.0013503 | 0 | 0 | 1 | 0.98028 | -0.37897 | 0.4 | 1 | 1.1 | 0.9
87 | 1 | 0.014068 | 0.0035257 | 0 | 0 | 1 | 0.98024 | -0.3798 | 0.4 | 1 | 1.1 | 0.9
88 | 1 | 0.0037561 | 0.00094138 | 0 | 0 | 1 | 0.97998 | -0.38484 | 0.4 | 1 | 1.1 | 0.9
89 | 1 | 0.006592 | 0.0016521 | 0 | 0 | 1 | 0.97955 | -0.39315 | 0.4 | 1 | 1.1 | 0.9
90 | 1 | 0.0089334 | 0.0022389 | 0 | 0 | 1 | 0.97949 | -0.3943 | 0.4 | 1 | 1.1 | 0.9
91 | 1 | 0.0022164 | 0.00055548 | 0 | 0 | 1 | 0.97935 | -0.39716 | 0.4 | 1 | 1.1 | 0.9

## generator_data
GEN_BUS | PG | QG | QMAX | QMIN | VG | MBASE | GEN_STATUS | PMAX | PMIN
59 | 0.5435 | 0.13882 | 10 | -10 | 1 | 100 | 1 | 10 | 0

## branch_data
F_BUS | T_BUS | BR_R | BR_X | BR_B | RATE_A | RATE_B | RATE_C | TAP | SHIFT | BR_STATUS | ANGMIN | ANGMAX | P_in | Q_in | P_out | Q_out
1 | 2 | 1.878 | 1.2019 | 3.1537e-09 | 0 | 0 | 0 | 0 | 0 | 1 | -90 | 90 | 0.0060911 | 0.0015267 | -0.0060903 | -0.0015265
1 | 3 | 0.98861 | 0.63271 | 1.6601e-09 | 0 | 0 | 0 | 0 | 0 | 1 | -90 | 90 | -0.01188 | -0.0029775 | 0.011881 | 0.0029784
3 | 5 | 0.55695 | 0.35645 | 9.3527e-10 | 0 | 0 | 0 | 0 | 0 | 1 | -90 | 90 | -0.011881 | -0.0029784 | 0.011882 | 0.0029789
5 | 7 | 0.7836 | 0.5015 | 1.3159e-09 | 0 | 0 | 0 | 0 | 0 | 1 | -90 | 90 | -0.014414 | -0.0036134 | 0.014416 | 0.0036145
5 | 95 | 0.71029 | 0.45458 | 1.1928e-09 | 0 | 0 | 0 | 0 | 0 | 1 | -90 | 90 | 0.002532 | 0.00063455 | -0.002532 | -0.00063463
7 | 26 | 1.5076 | 0.96485 | 2.5316e-09 | 0 | 0 | 0 | 0 | 0 | 1 | -90 | 90 | 0.0079414 | 0.0019906 | -0.0079403 | -0.0019902
7 | 25 | 0.26555 | 0.16995 | 4.4593e-10 | 0 | 0 | 0 | 0 | 0 | 1 | -90 | 90 | -0.022357 | -0.0056051 | 0.022359 | 0.005606
25 | 24 | 1.8918 | 1.2108 | 3.1769e-09 | 0 | 0 | 0 | 0 | 0 | 1 | -90 | 90 | -0.029486 | -0.0073924 | 0.029505 | 0.007404
9 | 10 | 0.79078 | 0.5061 | 1.3279e-09 | 0 | 0 | 0 | 0 | 0 | 1 | -90 | 90 | -0.042292 | -0.010645 | 0.042308 | 0.010655
9 | 45 | 1.5799 | 1.0111 | 2.653e-09 | 0 | 0 | 0 | 0 | 0 | 1 | -90 | 90 | 0.042292 | 0.010645 | -0.042262 | -0.010626
10 | 15 | 1.3282 | 0.85005 | 2.2304e-09 | 0 | 0 | 0 | 0 | 0 | 1 | -90 | 90 | 0.012933 | 0.0032426 | -0.01293 | -0.0032413
10 | 50 | 2.0878 | 1.3362 | 3.506e-09 | 0 | 0 | 0 | 0 | 0 | 1 | -90 | 90 | -0.055241 | -0.013898 | 0.05531 | 0.013942
45 | 44 | 2.6029 | 1.6659 | 4.371e-09 | 0 | 0 | 0 | 0 | 0 | 1 | -90 | 90 | 0.035731 | 0.0089893 | -0.035695 | -0.0089666
15 | 46 | 0.076072 | 0.048686 | 1.2775e-10 | 0 | 0 | 0 | 0 | 0 | 1 | -90 | 90 | 0.01293 | 0.0032413 | -0.01293 | -0.0032412
50 | 51 | 2.2664 | 1.4505 | 3.8059e-09 | 0 | 0 | 0 | 0 | 0 | 1 | -90 | 90 | -0.065431 | -0.016478 | 0.065536 | 0.016545
11 | 19 | 0.4701 | 0.30087 | 2.3683e-09 | 0 | 0 | 0 | 0 | 0 | 1 | -90 | 90 | -0.057143 | -0.01446 | 0.05716 | 0.014471
11 | 21 | 4.6962 | 3.0056 | 7.8862e-09 | 0 | 0 | 0 | 0 | 0 | 1 | -90 | 90 | 0.057143 | 0.01446 | -0.056973 | -0.014352
19 | 48 | 0.30461 | 0.19495 | 5.1153e-10 | 0 | 0 | 0 | 0 | 0 | 1 | -90 | 90 | 0.0029346 | 0.00073548 | -0.0029346 | -0.00073551
19 | 93 | 0.37349 | 0.23904 | 2.5088e-09 | 0 | 0 | 0 | 0 | 0 | 1 | -90 | 90 | -0.060095 | -0.015206 | 0.06011 | 0.015215
21 | 22 | 2.4679 | 1.5794 | 4.1442e-09 | 0 | 0 | 0 | 0 | 0 | 1 | -90 | 90 | 0.053263 | 0.013422 | -0.053184 | -0.013372
12 | 35 | 1.6444 | 1.0524 | 2.7613e-09 | 0 | 0 | 0 | 0 | 0 | 1 | -90 | 90 | -0.006835 | -0.001713 | 0.0068358 | 0.0017133
12 | 33 | 1.3325 | 0.8528 | 2.2376e-09 | 0 | 0 | 0 | 0 | 0 | 1 | -90 | 90 | 0.006835 | 0.001713 | -0.0068343 | -0.0017128
35 | 32 | 1.7976 | 1.1505 | 3.0187e-09 | 0 | 0 | 0 | 0 | 0 | 1 | -90 | 90 | 0.019551 | 0.0049035 | -0.019543 | -0.004899
35 | 13 | 1.9306 | 1.2356 | 3.242e-09 | 0 | 0 | 0 | 0 | 0 | 1 | -90 | 90 | -0.026387 | -0.0066167 | 0.026401 | 0.0066257
33 | 34 | 1.5079 | 0.96506 | 2.5322e-09 | 0 | 0 | 0 | 0 | 0 | 1 | -90 | 90 | 0.0054225 | 0.0013589 | -0.005422 | -0.0013589
13 | 38 | 1.2848 | 0.8223 | 2.1576e-09 | 0 | 0 | 0 | 0 | 0 | 1 | -90 | 90 | -0.026401 | -0.0066257 | 0.026411 | 0.0066316
38 | 37 | 0.084058 | 0.053797 | 1.4116e-10 | 0 | 0 | 0 | 0 | 0 | 1 | -90 | 90 | -0.040361 | -0.010128 | 0.040362 | 0.010129
14 | 44 | 1.3073 | 0.83665 | 2.1952e-09 | 0 | 0 | 0 | 0 | 0 | 1 | -90 | 90 | -0.028476 | -0.0071529 | 0.028487 | 0.0071601
14 | 43 | 3.3505 | 2.1443 | 5.6264e-09 | 0 | 0 | 0 | 0 | 0 | 1 | -90 | 90 | 0.028476 | 0.0071529 | -0.028446 | -0.0071345
43 | 42 | 2.3254 | 1.4883 | 3.905e-09 | 0 | 0 | 0 | 0 | 0 | 1 | -90 | 90 | 0.021679 | 0.0054384 | -0.021667 | -0.0054311
46 | 47 | 2.2868 | 1.4635 | 3.8401e-09 | 0 | 0 | 0 | 0 | 0 | 1 | -90 | 90 | 0.0091118 | 0.0022843 | -0.0091098 | -0.0022833
16 | 98 | 1.2338 | 0.78965 | 2.0719e-09 | 0 | 0 | 0 | 0 | 0 | 1 | -90 | 90 | 0.012375 | 0.003102 | -0.012372 | -0.0031009
16 | 97 | 0.73359 | 0.4695 | 1.2319e-09 | 0 | 0 | 0 | 0 | 0 | 1 | -90 | 90 | -0.016948 | -0.0042467 | 0.01695 | 0.004248
16 | 18 | 10.1924 | 6.5231 | 1.7116e-08 | 0 | 0 | 0 | 0 | 0 | 1 | -90 | 90 | 0.0045734 | 0.0011447 | -0.0045711 | -0.0011449
97 | 99 | 0.63078 | 0.4037 | 1.0593e-09 | 0 | 0 | 0 | 0 | 0 | 1 | -90 | 90 | 0.0054184 | 0.001358 | -0.0054182 | -0.0013579
97 | 69 | 1.414 | 0.90495 | 2.3745e-09 | 0 | 0 | 0 | 0 | 0 | 1 | -90 | 90 | -0.022369 | -0.005606 | 0.022376 | 0.0056107
18 | 28 | 9.2216 | 5.9018 | 1.5486e-08 | 0 | 0 | 0 | 0 | 0 | 1 | -90 | 90 | 0.0045711 | 0.0011449 | -0.004569 | -0.0011451
17 | 36 | 1.9834 | 1.2694 | 3.3307e-09 | 0 | 0 | 0 | 0 | 0 | 1 | -90 | 90 | 0.0055657 | 0.0013948 | -0.0055651 | -0.0013947
17 | 31 | 1.3873 | 0.88787 | 2.3297e-09 | 0 | 0 | 0 | 0 | 0 | 1 | -90 | 90 | -0.0055657 | -0.0013948 | 0.0055662 | 0.0013949
31 | 30 | 0.99616 | 0.63754 | 1.6728e-09 | 0 | 0 | 0 | 0 | 0 | 1 | -90 | 90 | -0.010939 | -0.0027414 | 0.01094 | 0.002742
93 | 92 | 0.1157 | 0.07405 | 7.7718e-10 | 0 | 0 | 0 | 0 | 0 | 1 | -90 | 90 | -0.066733 | -0.016875 | 0.066739 | 0.016879
24 | 23 | 1.7033 | 1.0901 | 2.8603e-09 | 0 | 0 | 0 | 0 | 0 | 1 | -90 | 90 | -0.037386 | -0.0093793 | 0.037413 | 0.0093962
51 | 52 | 2.3176 | 1.4832 | 3.8918e-09 | 0 | 0 | 0 | 0 | 0 | 1 | -90 | 90 | -0.094752 | -0.023871 | 0.094977 | 0.024014
51 | 53 | 2.3396 | 1.4973 | 3.9288e-09 | 0 | 0 | 0 | 0 | 0 | 1 | -90 | 90 | 0.01954 | 0.0049007 | -0.019531 | -0.0048949
22 | 23 | 2.8846 | 1.8462 | 4.8441e-09 | 0 | 0 | 0 | 0 | 0 | 1 | -90 | 90 | 0.043543 | 0.010956 | -0.043482 | -0.010917
32 | 30 | 1.5489 | 0.99131 | 2.6011e-09 | 0 | 0 | 0 | 0 | 0 | 1 | -90 | 90 | 0.014452 | 0.0036232 | -0.014449 | -0.0036212
41 | 42 | 1.9002 | 1.2161 | 3.191e-09 | 0 | 0 | 0 | 0 | 0 | 1 | -90 | 90 | -0.011805 | -0.0029586 | 0.011808 | 0.0029602
37 | 39 | 2.4563 | 1.572 | 4.1248e-09 | 0 | 0 | 0 | 0 | 0 | 1 | -90 | 90 | -0.044729 | -0.011223 | 0.044782 | 0.011257
47 | 49 | 1.1189 | 0.71607 | 1.8789e-09 | 0 | 0 | 0 | 0 | 0 | 1 | -90 | 90 | 0.0091098 | 0.0022833 | -0.0091088 | -0.0022828
69 | 96 | 1.9171 | 1.2269 | 3.2193e-09 | 0 | 0 | 0 | 0 | 0 | 1 | -90 | 90 | 0.0053735 | 0.0013467 | -0.0053729 | -0.0013466
69 | 67 | 1.4676 | 0.93925 | 2.4645e-09 | 0 | 0 | 0 | 0 | 0 | 1 | -90 | 90 | -0.02775 | -0.0069574 | 0.027762 | 0.0069649
30 | 29 | 2.552 | 1.6333 | 4.2856e-09 | 0 | 0 | 0 | 0 | 0 | 1 | -90 | 90 | 0.0035091 | 0.00087916 | -0.0035087 | -0.00087937
92 | 91 | 0.37294 | 0.23868 | 2.5051e-09 | 0 | 0 | 0 | 0 | 0 | 1 | -90 | 90 | -0.06875 | -0.017383 | 0.06877 | 0.017395
75 | 77 | 0.52133 | 0.33365 | 3.5018e-09 | 0 | 0 | 0 | 0 | 0 | 1 | -90 | 90 | 0.20451 | 0.051743 | -0.20427 | -0.05159
75 | 74 | 0.4534 | 0.29017 | 3.0455e-09 | 0 | 0 | 0 | 0 | 0 | 1 | -90 | 90 | -0.21685 | -0.054834 | 0.21708 | 0.054983
77 | 78 | 0.22823 | 0.14607 | 1.5331e-09 | 0 | 0 | 0 | 0 | 0 | 1 | -90 | 90 | 0.181 | 0.045758 | -0.18092 | -0.045705
74 | 73 | 0.066885 | 0.042807 | 4.4927e-10 | 0 | 0 | 0 | 0 | 0 | 1 | -90 | 90 | -0.22226 | -0.056281 | 0.2223 | 0.056304
39 | 40 | 2.2811 | 1.4599 | 3.8305e-09 | 0 | 0 | 0 | 0 | 0 | 1 | -90 | 90 | -0.052046 | -0.013077 | 0.052113 | 0.013119
40 | 60 | 0.46301 | 0.29632 | 3.1101e-09 | 0 | 0 | 0 | 0 | 0 | 1 | -90 | 90 | 0.35547 | 0.090866 | -0.35484 | -0.090465
40 | 58 | 0.24973 | 0.15982 | 1.6774e-09 | 0 | 0 | 0 | 0 | 0 | 1 | -90 | 90 | -0.40758 | -0.10398 | 0.40802 | 0.10427
60 | 65 | 1.8364 | 1.1753 | 3.0838e-09 | 0 | 0 | 0 | 0 | 0 | 1 | -90 | 90 | 0.01041 | 0.0026095 | -0.010408 | -0.0026084
60 | 61 | 0.074369 | 0.047596 | 4.9954e-10 | 0 | 0 | 0 | 0 | 0 | 1 | -90 | 90 | 0.34443 | 0.087856 | -0.34434 | -0.087795
58 | 59 | 0.18982 | 0.12149 | 1.2751e-09 | 0 | 0 | 0 | 0 | 0 | 1 | -90 | 90 | -0.52365 | -0.13363 | 0.5242 | 0.13398
58 | 55 | 1.9464 | 1.2457 | 3.2686e-09 | 0 | 0 | 0 | 0 | 0 | 1 | -90 | 90 | 0.11562 | 0.02936 | -0.11535 | -0.029183
61 | 62 | 0.53369 | 0.34156 | 3.5848e-09 | 0 | 0 | 0 | 0 | 0 | 1 | -90 | 90 | 0.32883 | 0.083908 | -0.32821 | -0.083512
55 | 54 | 0.31112 | 0.19912 | 5.2246e-10 | 0 | 0 | 0 | 0 | 0 | 1 | -90 | 90 | 0.11264 | 0.028504 | -0.11259 | -0.028477
49 | 94 | 0.36437 | 0.2332 | 6.1187e-10 | 0 | 0 | 0 | 0 | 0 | 1 | -90 | 90 | 0.0040614 | 0.0010179 | -0.0040613 | -0.0010179
52 | 54 | 1.0524 | 0.67355 | 1.7673e-09 | 0 | 0 | 0 | 0 | 0 | 1 | -90 | 90 | -0.10388 | -0.026245 | 0.104 | 0.026323
53 | 56 | 0.064988 | 0.041592 | 1.0913e-10 | 0 | 0 | 0 | 0 | 0 | 1 | -90 | 90 | 0.011041 | 0.0027671 | -0.011041 | -0.0027671
56 | 57 | 0.1642 | 0.10509 | 2.7573e-10 | 0 | 0 | 0 | 0 | 0 | 1 | -90 | 90 | 0.0057986 | 0.0014533 | -0.0057986 | -0.0014533
62 | 63 | 0.22278 | 0.14258 | 1.4964e-09 | 0 | 0 | 0 | 0 | 0 | 1 | -90 | 90 | 0.32821 | 0.083512 | -0.32795 | -0.083346
63 | 100 | 0.60648 | 0.38815 | 1.0185e-09 | 0 | 0 | 0 | 0 | 0 | 1 | -90 | 90 | 0.015783 | 0.0039561 | -0.015781 | -0.0039551
63 | 64 | 2.6954 | 1.725 | 4.5262e-09 | 0 | 0 | 0 | 0 | 0 | 1 | -90 | 90 | 0.023237 | 0.0058302 | -0.023221 | -0.0058205
63 | 67 | 0.56843 | 0.3638 | 3.8182e-09 | 0 | 0 | 0 | 0 | 0 | 1 | -90 | 90 | 0.28893 | 0.07356 | -0.28842 | -0.073232
64 | 101 | 0.95539 | 0.61145 | 1.6044e-09 | 0 | 0 | 0 | 0 | 0 | 1 | -90 | 90 | 0.012435 | 0.0031169 | -0.012433 | -0.0031161
64 | 102 | 0.85234 | 0.5455 | 1.4313e-09 | 0 | 0 | 0 | 0 | 0 | 1 | -90 | 90 | 0.010786 | 0.0027036 | -0.010785 | -0.0027031
67 | 66 | 0.29001 | 0.18561 | 1.948e-09 | 0 | 0 | 0 | 0 | 0 | 1 | -90 | 90 | 0.26065 | 0.066267 | -0.26044 | -0.066131
66 | 68 | 0.41019 | 0.26252 | 2.7553e-09 | 0 | 0 | 0 | 0 | 0 | 1 | -90 | 90 | 0.25209 | 0.064038 | -0.25181 | -0.063857
68 | 70 | 0.15597 | 0.099823 | 1.0477e-09 | 0 | 0 | 0 | 0 | 0 | 1 | -90 | 90 | 0.24144 | 0.061258 | -0.24134 | -0.061195
68 | 71 | 1.0637 | 0.68076 | 1.7862e-09 | 0 | 0 | 0 | 0 | 0 | 1 | -90 | 90 | 0.01037 | 0.0025991 | -0.010368 | -0.0025985
70 | 72 | 0.27552 | 0.17633 | 1.8507e-09 | 0 | 0 | 0 | 0 | 0 | 1 | -90 | 90 | 0.23299 | 0.059103 | -0.23283 | -0.058998
71 | 76 | 1.5532 | 0.99402 | 2.6082e-09 | 0 | 0 | 0 | 0 | 0 | 1 | -90 | 90 | 0.005178 | 0.0012977 | -0.0051776 | -0.0012976
72 | 73 | 0.2446 | 0.15654 | 1.643e-09 | 0 | 0 | 0 | 0 | 0 | 1 | -90 | 90 | 0.23098 | 0.058536 | -0.23084 | -0.058445
78 | 79 | 0.22492 | 0.14395 | 1.5108e-09 | 0 | 0 | 0 | 0 | 0 | 1 | -90 | 90 | 0.17556 | 0.044362 | -0.17548 | -0.044313
79 | 81 | 0.18511 | 0.11847 | 1.2434e-09 | 0 | 0 | 0 | 0 | 0 | 1 | -90 | 90 | 0.17246 | 0.043555 | -0.1724 | -0.043517
81 | 80 | 0.28091 | 0.17978 | 1.8869e-09 | 0 | 0 | 0 | 0 | 0 | 1 | -90 | 90 | 0.16978 | 0.04286 | -0.16969 | -0.042803
80 | 82 | 0.01952 | 0.012493 | 1.3111e-10 | 0 | 0 | 0 | 0 | 0 | 1 | -90 | 90 | 0.15474 | 0.039057 | -0.15474 | -0.039054
82 | 83 | 0.41837 | 0.26776 | 2.8102e-09 | 0 | 0 | 0 | 0 | 0 | 1 | -90 | 90 | 0.13754 | 0.034745 | -0.13746 | -0.034689
83 | 84 | 0.24903 | 0.15938 | 1.6728e-09 | 0 | 0 | 0 | 0 | 0 | 1 | -90 | 90 | 0.13259 | 0.033469 | -0.13254 | -0.033438
84 | 85 | 0.2252 | 0.14413 | 1.5127e-09 | 0 | 0 | 0 | 0 | 0 | 1 | -90 | 90 | 0.12508 | 0.031568 | -0.12504 | -0.031543
85 | 86 | 0.33343 | 0.2134 | 2.2397e-09 | 0 | 0 | 0 | 0 | 0 | 1 | -90 | 90 | 0.10984 | 0.027735 | -0.1098 | -0.027706
86 | 87 | 0.034128 | 0.021842 | 2.2924e-10 | 0 | 0 | 0 | 0 | 0 | 1 | -90 | 90 | 0.10441 | 0.026356 | -0.10441 | -0.026353
87 | 88 | 0.24174 | 0.15471 | 1.6238e-09 | 0 | 0 | 0 | 0 | 0 | 1 | -90 | 90 | 0.090338 | 0.022828 | -0.090316 | -0.022814
88 | 89 | 0.41528 | 0.26578 | 2.7894e-09 | 0 | 0 | 0 | 0 | 0 | 1 | -90 | 90 | 0.08656 | 0.021873 | -0.086525 | -0.021851
89 | 90 | 0.062043 | 0.039708 | 4.1675e-10 | 0 | 0 | 0 | 0 | 0 | 1 | -90 | 90 | 0.079933 | 0.020199 | -0.079929 | -0.020196
90 | 91 | 0.1744 | 0.11162 | 1.1715e-09 | 0 | 0 | 0 | 0 | 0 | 1 | -90 | 90 | 0.070996 | 0.017957 | -0.070986 | -0.017951