## bus_data
BUS_I | BUS_TYPE | Pd | Qd | Gs | Bs | area | Vm | Va | baseKV | zone | Vmax | Vmin
1 | 1 | 0.027561 | 0.0069074 | 0 | 0 | 1 | 0.99072 | -0.17704 | 0.4 | 1 | 1.1 | 0.9
14 | 1 | 0 | 0 | 0 | 0 | 1 | 0.99363 | -0.12069 | 0.4 | 1 | 1.1 | 0.9
16 | 1 | 0.045093 | 0.011301 | 0 | 0 | 1 | 0.99096 | -0.17175 | 0.4 | 1 | 1.1 | 0.9
13 | 3 | 0 | 0 | 0 | 0 | 1 | 1 | 0 | 0.4 | 1 | 1.1 | 0.9
4 | 1 | 0.049156 | 0.01232 | 0 | 0 | 1 | 0.9788 | -0.40658 | 0.4 | 1 | 1.1 | 0.9
5 | 1 | 0 | 0 | 0 | 0 | 1 | 0.97393 | -0.50196 | 0.4 | 1 | 1.1 | 0.9
6 | 1 | 0 | 0 | 0 | 0 | 1 | 0.98171 | -0.3497 | 0.4 | 1 | 1.1 | 0.9
7 | 1 | 0.062217 | 0.015593 | 0 | 0 | 1 | 0.9721 | -0.53807 | 0.4 | 1 | 1.1 | 0.9
9 | 1 | 0 | 0 | 0 | 0 | 1 | 0.98486 | -0.28871 | 0.4 | 1 | 1.1 | 0.9
8 | 1 | 0 | 0 | 0 | 0 | 1 | 0.98942 | -0.2029 | 0.4 | 1 | 1.1 | 0.9
17 | 1 | 0.095476 | 0.023929 | 0 | 0 | 1 | 0.98736 | -0.24293 | 0.4 | 1 | 1.1 | 0.9
10 | 1 | 0 | 0 | 0 | 0 | 1 | 0.98619 | -0.26302 | 0.4 | 1 | 1.1 | 0.9
12 | 1 | 0.081531 | 0.020434 | 0 | 0 | 1 | 0.99802 | -0.038082 | 0.4 | 1 | 1.1 | 0.9

## generator_data
GEN_BUS | PG | QG | QMAX | QMIN | VG | MBASE | GEN_STATUS | PMAX | PMIN
13 | 0.36552 | 0.093346 | 10 | -10 | 1 | 100 | 1 | 10 | 0

## branch_data
F_BUS | T_BUS | BR_R | BR_X | BR_B | RATE_A | RATE_B | RATE_C | TAP | SHIFT | BR_STATUS | ANGMIN | ANGMAX | P_in | Q_in | P_out | Q_out
1 | 14 | 9.0203 | 5.773 | 1.5148e-08 | 0 | 0 | 0 | 0 | 0 | 1 | -90 | 90 | -0.027561 | -0.0069074 | 0.027635 | 0.0069534
14 | 16 | 1.4401 | 0.92166 | 4.8366e-09 | 0 | 0 | 0 | 0 | 0 | 1 | -90 | 90 | 0.15852 | 0.040524 | -0.15813 | -0.040275
14 | 13 | 2.9207 | 1.8693 | 9.8093e-09 | 0 | 0 | 0 | 0 | 0 | 1 | -90 | 90 | -0.18616 | -0.047478 | 0.18725 | 0.048175
16 | 10 | 3.5896 | 2.2973 | 1.2056e-08 | 0 | 0 | 0 | 0 | 0 | 1 | -90 | 90 | 0.11304 | 0.028973 | -0.11254 | -0.028656
13 | 12 | 2.0895 | 1.3373 | 3.5088e-09 | 0 | 0 | 0 | 0 | 0 | 1 | -90 | 90 | 0.081679 | 0.020528 | -0.081531 | -0.020434
13 | 8 | 9.4245 | 6.0317 | 1.5826e-08 | 0 | 0 | 0 | 0 | 0 | 1 | -90 | 90 | 0.096596 | 0.024643 | -0.095659 | -0.024045
4 | 5 | 6.5504 | 4.1923 | 1.1e-08 | 0 | 0 | 0 | 0 | 0 | 1 | -90 | 90 | 0.06261 | 0.015843 | -0.062325 | -0.015661
4 | 6 | 2.1994 | 1.4076 | 3.6934e-09 | 0 | 0 | 0 | 0 | 0 | 1 | -90 | 90 | -0.11177 | -0.028163 | 0.11207 | 0.028357
5 | 7 | 2.4631 | 1.5764 | 4.1363e-09 | 0 | 0 | 0 | 0 | 0 | 1 | -90 | 90 | 0.062325 | 0.015661 | -0.062217 | -0.015593
6 | 9 | 2.3734 | 1.519 | 7.9711e-09 | 0 | 0 | 0 | 0 | 0 | 1 | -90 | 90 | -0.11207 | -0.028357 | 0.1124 | 0.028567
9 | 10 | 1.0041 | 0.64262 | 3.3723e-09 | 0 | 0 | 0 | 0 | 0 | 1 | -90 | 90 | -0.1124 | -0.028567 | 0.11254 | 0.028656
8 | 17 | 1.8357 | 1.1748 | 3.0826e-09 | 0 | 0 | 0 | 0 | 0 | 1 | -90 | 90 | 0.095659 | 0.024045 | -0.095476 | -0.023929