## bus_data
BUS_I | BUS_TYPE | Pd | Qd | Gs | Bs | area | Vm | Va | baseKV | zone | Vmax | Vmin
1 | 1 | 0.00065098 | 0.00016315 | 0 | 0 | 1 | 0.97562 | -0.47023 | 0.4 | 1 | 1.1 | 0.9
2 | 1 | 0.0041385 | 0.0010372 | 0 | 0 | 1 | 0.97564 | -0.46988 | 0.4 | 1 | 1.1 | 0.9
3 | 1 | 0 | 0 | 0 | 0 | 1 | 0.97573 | -0.46794 | 0.4 | 1 | 1.1 | 0.9
4 | 1 | 0.0023939 | 0.00059997 | 0 | 0 | 1 | 0.97558 | -0.47092 | 0.4 | 1 | 1.1 | 0.9
5 | 1 | 0 | 0 | 0 | 0 | 1 | 0.97619 | -0.45899 | 0.4 | 1 | 1.1 | 0.9
6 | 1 | 0.0016522 | 0.00041409 | 0 | 0 | 1 | 0.97546 | -0.47339 | 0.4 | 1 | 1.1 | 0.9
13 | 1 | 0 | 0 | 0 | 0 | 1 | 0.97585 | -0.46575 | 0.4 | 1 | 1.1 | 0.9
11 | 1 | 0.0013153 | 0.00032964 | 0 | 0 | 1 | 0.97657 | -0.45151 | 0.4 | 1 | 1.1 | 0.9
7 | 1 | 0 | 0 | 0 | 0 | 1 | 0.9754 | -0.47457 | 0.4 | 1 | 1.1 | 0.9
18 | 1 | 0.006094 | 0.0015273 | 0 | 0 | 1 | 0.97555 | -0.4715 | 0.4 | 1 | 1.1 | 0.9
12 | 1 | 0 | 0 | 0 | 0 | 1 | 0.97709 | -0.44133 | 0.4 | 1 | 1.1 | 0.9
8 | 1 | 0.0056001 | 0.0014035 | 0 | 0 | 1 | 0.97536 | -0.47532 | 0.4 | 1 | 1.1 | 0.9
14 | 1 | 0 | 0 | 0 | 0 | 1 | 0.97722 | -0.43869 | 0.4 | 1 | 1.1 | 0.9
15 | 1 | 0.0073069 | 0.0018313 | 0 | 0 | 1 | 0.97682 | -0.44658 | 0.4 | 1 | 1.1 | 0.9
17 | 1 | 0 | 0 | 0 | 0 | 1 | 0.98612 | -0.2654 | 0.4 | 1 | 1.1 | 0.9
16 | 1 | 0.0048558 | 0.001217 | 0 | 0 | 1 | 0.97654 | -0.45205 | 0.4 | 1 | 1.1 | 0.9
22 | 1 | 0.053632 | 0.013442 | 0 | 0 | 1 | 0.98553 | -0.27697 | 0.4 | 1 | 1.1 | 0.9
23 | 1 | 0.082134 | 0.020585 | 0 | 0 | 1 | 0.98522 | -0.28301 | 0.4 | 1 | 1.1 | 0.9
19 | 1 | 0 | 0 | 0 | 0 | 1 | 0.99517 | -0.091192 | 0.4 | 1 | 1.1 | 0.9
21 | 1 | 0 | 0 | 0 | 0 | 1 | 0.97396 | -0.49889 | 0.4 | 1 | 1.1 | 0.9
24 | 1 | 0 | 0 | 0 | 0 | 1 | 0.97322 | -0.51344 | 0.4 | 1 | 1.1 | 0.9
25 | 1 | 0.022792 | 0.0057123 | 0 | 0 | 1 | 0.973 | -0.51786 | 0.4 | 1 | 1.1 | 0.9
20 | 3 | 0.082325 | 0.020633 | 0 | 0 | 1 | 1 | 0 | 0.4 | 1 | 1.1 | 0.9
26 | 1 | 0.08187 | 0.020519 | 0 | 0 | 1 | 0.97001 | -0.57679 | 0.4 | 1 | 1.1 | 0.9

## generator_data
GEN_BUS | PG | QG | QMAX | QMIN | VG | MBASE | GEN_STATUS | PMAX | PMIN
20 | 0.36227 | 0.092921 | 10 | -10 | 1 | 100 | 1 | 10 | 0

## branch_data
F_BUS | T_BUS | BR_R | BR_X | BR_B | RATE_A | RATE_B | RATE_C | TAP | SHIFT | BR_STATUS | ANGMIN | ANGMAX | P_in | Q_in | P_out | Q_out
1 | 2 | 2.2382 | 1.4325 | 3.7586e-09 | 0 | 0 | 0 | 0 | 0 | 1 | -90 | 90 | -0.00065098 | -0.00016315 | 0.00065099 | 0.0001628
2 | 3 | 1.7323 | 1.1087 | 2.9091e-09 | 0 | 0 | 0 | 0 | 0 | 1 | -90 | 90 | -0.0047895 | -0.0012 | 0.00479 | 0.0012
3 | 4 | 1.3172 | 0.84302 | 2.212e-09 | 0 | 0 | 0 | 0 | 0 | 1 | -90 | 90 | 0.009649 | 0.0024186 | -0.0096476 | -0.002418
3 | 5 | 2.6471 | 1.6942 | 4.4452e-09 | 0 | 0 | 0 | 0 | 0 | 1 | -90 | 90 | -0.014439 | -0.0036187 | 0.014445 | 0.0036222
4 | 6 | 1.4554 | 0.93147 | 2.444e-09 | 0 | 0 | 0 | 0 | 0 | 1 | -90 | 90 | 0.0072537 | 0.001818 | -0.0072528 | -0.0018177
5 | 13 | 4.7363 | 3.0312 | 7.9536e-09 | 0 | 0 | 0 | 0 | 0 | 1 | -90 | 90 | 0.0060976 | 0.0015282 | -0.0060957 | -0.0015277
5 | 11 | 1.5559 | 0.99581 | 2.6129e-09 | 0 | 0 | 0 | 0 | 0 | 1 | -90 | 90 | -0.020543 | -0.0051504 | 0.02055 | 0.0051549
6 | 7 | 0.89287 | 0.57144 | 1.4994e-09 | 0 | 0 | 0 | 0 | 0 | 1 | -90 | 90 | 0.0056006 | 0.0014036 | -0.0056003 | -0.0014035
13 | 18 | 4.0273 | 2.5774 | 6.7629e-09 | 0 | 0 | 0 | 0 | 0 | 1 | -90 | 90 | 0.0060957 | 0.0015277 | -0.006094 | -0.0015273
11 | 12 | 1.991 | 1.2743 | 3.3435e-09 | 0 | 0 | 0 | 0 | 0 | 1 | -90 | 90 | -0.021865 | -0.0054845 | 0.021876 | 0.005491
7 | 8 | 0.57839 | 0.37017 | 9.7127e-10 | 0 | 0 | 0 | 0 | 0 | 1 | -90 | 90 | 0.0056003 | 0.0014035 | -0.0056001 | -0.0014035
12 | 14 | 0.3875 | 0.248 | 6.5072e-10 | 0 | 0 | 0 | 0 | 0 | 1 | -90 | 90 | -0.029185 | -0.0073229 | 0.029188 | 0.0073252
12 | 15 | 3.0734 | 1.967 | 5.1611e-09 | 0 | 0 | 0 | 0 | 0 | 1 | -90 | 90 | 0.0073088 | 0.001832 | -0.0073069 | -0.0018313
14 | 17 | 21.9981 | 14.0788 | 3.6941e-08 | 0 | 0 | 0 | 0 | 0 | 1 | -90 | 90 | -0.034047 | -0.0085423 | 0.034331 | 0.0087204
14 | 16 | 11.7614 | 7.5273 | 1.9751e-08 | 0 | 0 | 0 | 0 | 0 | 1 | -90 | 90 | 0.0048589 | 0.0012171 | -0.0048558 | -0.001217
17 | 22 | 0.94 | 0.6016 | 1.5785e-09 | 0 | 0 | 0 | 0 | 0 | 1 | -90 | 90 | 0.053662 | 0.01346 | -0.053632 | -0.013442
17 | 23 | 0.93414 | 0.59785 | 1.5687e-09 | 0 | 0 | 0 | 0 | 0 | 1 | -90 | 90 | 0.082203 | 0.020629 | -0.082134 | -0.020585
17 | 19 | 4.5128 | 2.8882 | 1.5157e-08 | 0 | 0 | 0 | 0 | 0 | 1 | -90 | 90 | -0.1702 | -0.042809 | 0.17162 | 0.043723
19 | 20 | 1.482 | 0.9485 | 4.9775e-09 | 0 | 0 | 0 | 0 | 0 | 1 | -90 | 90 | -0.2787 | -0.071496 | 0.27994 | 0.072289
19 | 21 | 16.9223 | 10.8303 | 2.8417e-08 | 0 | 0 | 0 | 0 | 0 | 1 | -90 | 90 | 0.10708 | 0.027774 | -0.10499 | -0.026438
21 | 24 | 0.75516 | 0.4833 | 1.2681e-09 | 0 | 0 | 0 | 0 | 0 | 1 | -90 | 90 | 0.082175 | 0.020713 | -0.082118 | -0.020677
21 | 25 | 3.5351 | 2.2624 | 5.9363e-09 | 0 | 0 | 0 | 0 | 0 | 1 | -90 | 90 | 0.022813 | 0.0057249 | -0.022792 | -0.0057123
24 | 26 | 3.2743 | 2.0955 | 5.4984e-09 | 0 | 0 | 0 | 0 | 0 | 1 | -90 | 90 | 0.082118 | 0.020677 | -0.08187 | -0.020519