## bus_data
BUS_I | BUS_TYPE | Pd | Qd | Gs | Bs | area | Vm | Va | baseKV | zone | Vmax | Vmin
1 | 1 | 0.0023266 | 0.00058311 | 0 | 0 | 1 | 0.97685 | -0.44448 | 0.4 | 1 | 1.1 | 0.9
2 | 1 | 0.0055311 | 0.0013862 | 0 | 0 | 1 | 0.97569 | -0.46715 | 0.4 | 1 | 1.1 | 0.9
3 | 1 | 0.0018388 | 0.00046084 | 0 | 0 | 1 | 0.97775 | -0.42689 | 0.4 | 1 | 1.1 | 0.9
4 | 1 | 0.0021899 | 0.00054884 | 0 | 0 | 1 | 0.97388 | -0.50266 | 0.4 | 1 | 1.1 | 0.9
5 | 1 | 0.0018998 | 0.00047612 | 0 | 0 | 1 | 0.97893 | -0.40373 | 0.4 | 1 | 1.1 | 0.9
29 | 1 | 0.002324 | 0.00058244 | 0 | 0 | 1 | 0.97174 | -0.54496 | 0.4 | 1 | 1.1 | 0.9
6 | 1 | 0.0041019 | 0.001028 | 0 | 0 | 1 | 0.97968 | -0.38913 | 0.4 | 1 | 1.1 | 0.9
27 | 1 | 0.073628 | 0.018453 | 0 | 0 | 1 | 0.97165 | -0.54666 | 0.4 | 1 | 1.1 | 0.9
17 | 1 | 0 | 0 | 0 | 0 | 1 | 0.99493 | -0.097211 | 0.4 | 1 | 1.1 | 0.9
33 | 1 | 0.07556 | 0.018937 | 0 | 0 | 1 | 0.99439 | -0.1077 | 0.4 | 1 | 1.1 | 0.9
30 | 1 | 0.013793 | 0.0034568 | 0 | 0 | 1 | 0.99386 | -0.11794 | 0.4 | 1 | 1.1 | 0.9
15 | 1 | 0.0030349 | 0.00076062 | 0 | 0 | 1 | 0.99772 | -0.04365 | 0.4 | 1 | 1.1 | 0.9
31 | 1 | 0 | 0 | 0 | 0 | 1 | 0.99368 | -0.12145 | 0.4 | 1 | 1.1 | 0.9
64 | 1 | 0.019732 | 0.0049454 | 0 | 0 | 1 | 0.99232 | -0.14772 | 0.4 | 1 | 1.1 | 0.9
7 | 1 | 0 | 0 | 0 | 0 | 1 | 0.98041 | -0.37499 | 0.4 | 1 | 1.1 | 0.9
9 | 1 | 0 | 0 | 0 | 0 | 1 | 0.98169 | -0.35002 | 0.4 | 1 | 1.1 | 0.9
10 | 1 | 0.0013285 | 0.00033294 | 0 | 0 | 1 | 0.98276 | -0.32929 | 0.4 | 1 | 1.1 | 0.9
28 | 1 | 0.0017239 | 0.00043206 | 0 | 0 | 1 | 0.97162 | -0.54735 | 0.4 | 1 | 1.1 | 0.9
11 | 1 | 0 | 0 | 0 | 0 | 1 | 0.98387 | -0.30787 | 0.4 | 1 | 1.1 | 0.9
12 | 1 | 0 | 0 | 0 | 0 | 1 | 0.98498 | -0.28647 | 0.4 | 1 | 1.1 | 0.9
50 | 1 | 0.0020046 | 0.0005024 | 0 | 0 | 1 | 0.98579 | -0.27087 | 0.4 | 1 | 1.1 | 0.9
62 | 1 | 0.0020044 | 0.00050234 | 0 | 0 | 1 | 0.98492 | -0.28766 | 0.4 | 1 | 1.1 | 0.9
47 | 1 | 0 | 0 | 0 | 0 | 1 | 0.986 | -0.26688 | 0.4 | 1 | 1.1 | 0.9
13 | 3 | 0.0030739 | 0.0007704 | 0 | 0 | 1 | 1 | 0 | 0.4 | 1 | 1.1 | 0.9
14 | 1 | 0.0055137 | 0.0013819 | 0 | 0 | 1 | 0.99867 | -0.025178 | 0.4 | 1 | 1.1 | 0.9
16 | 1 | 0.008457 | 0.0021195 | 0 | 0 | 1 | 0.99648 | -0.066552 | 0.4 | 1 | 1.1 | 0.9
18 | 1 | 0.0077289 | 0.001937 | 0 | 0 | 1 | 0.99521 | -0.091711 | 0.4 | 1 | 1.1 | 0.9
48 | 1 | 0.0028743 | 0.00072037 | 0 | 0 | 1 | 0.98577 | -0.27141 | 0.4 | 1 | 1.1 | 0.9
46 | 1 | 0.0037644 | 0.00094345 | 0 | 0 | 1 | 0.98581 | -0.27067 | 0.4 | 1 | 1.1 | 0.9
19 | 1 | 0.0034691 | 0.00086943 | 0 | 0 | 1 | 0.9945 | -0.10413 | 0.4 | 1 | 1.1 | 0.9
32 | 1 | 0 | 0 | 0 | 0 | 1 | 0.99424 | -0.11043 | 0.4 | 1 | 1.1 | 0.9
20 | 1 | 0.0062289 | 0.0015611 | 0 | 0 | 1 | 0.99431 | -0.1079 | 0.4 | 1 | 1.1 | 0.9
42 | 1 | 0.0025634 | 0.00064245 | 0 | 0 | 1 | 0.9909 | -0.17283 | 0.4 | 1 | 1.1 | 0.9
40 | 1 | 0.0035652 | 0.00089352 | 0 | 0 | 1 | 0.99028 | -0.18471 | 0.4 | 1 | 1.1 | 0.9
34 | 1 | 0.009716 | 0.0024351 | 0 | 0 | 1 | 0.99149 | -0.1635 | 0.4 | 1 | 1.1 | 0.9
21 | 1 | 0.0025538 | 0.00064005 | 0 | 0 | 1 | 0.98773 | -0.23418 | 0.4 | 1 | 1.1 | 0.9
22 | 1 | 0 | 0 | 0 | 0 | 1 | 0.98768 | -0.2351 | 0.4 | 1 | 1.1 | 0.9
23 | 1 | 0 | 0 | 0 | 0 | 1 | 0.98776 | -0.2336 | 0.4 | 1 | 1.1 | 0.9
24 | 1 | 0 | 0 | 0 | 0 | 1 | 0.98762 | -0.23621 | 0.4 | 1 | 1.1 | 0.9
25 | 1 | 0.0026303 | 0.00065921 | 0 | 0 | 1 | 0.98787 | -0.23138 | 0.4 | 1 | 1.1 | 0.9
26 | 1 | 0.0057444 | 0.0014397 | 0 | 0 | 1 | 0.98769 | -0.23487 | 0.4 | 1 | 1.1 | 0.9
51 | 1 | 0.002707 | 0.00067844 | 0 | 0 | 1 | 0.98757 | -0.23734 | 0.4 | 1 | 1.1 | 0.9
52 | 1 | 0.0031936 | 0.00080039 | 0 | 0 | 1 | 0.98805 | -0.22798 | 0.4 | 1 | 1.1 | 0.9
53 | 1 | 0.003385 | 0.00084837 | 0 | 0 | 1 | 0.9885 | -0.21911 | 0.4 | 1 | 1.1 | 0.9
54 | 1 | 0.007282 | 0.0018251 | 0 | 0 | 1 | 0.98796 | -0.22972 | 0.4 | 1 | 1.1 | 0.9
39 | 1 | 0.012923 | 0.0032387 | 0 | 0 | 1 | 0.99066 | -0.17947 | 0.4 | 1 | 1.1 | 0.9
38 | 1 | 0.0075043 | 0.0018807 | 0 | 0 | 1 | 0.99018 | -0.18881 | 0.4 | 1 | 1.1 | 0.9
35 | 1 | 0.0099071 | 0.002483 | 0 | 0 | 1 | 0.98966 | -0.19891 | 0.4 | 1 | 1.1 | 0.9
36 | 1 | 0.0072197 | 0.0018094 | 0 | 0 | 1 | 0.98948 | -0.20241 | 0.4 | 1 | 1.1 | 0.9
37 | 1 | 0.018313 | 0.0045898 | 0 | 0 | 1 | 0.99004 | -0.1916 | 0.4 | 1 | 1.1 | 0.9
41 | 1 | 0.003062 | 0.00076742 | 0 | 0 | 1 | 0.99023 | -0.18573 | 0.4 | 1 | 1.1 | 0.9
43 | 1 | 0 | 0 | 0 | 0 | 1 | 0.98949 | -0.19996 | 0.4 | 1 | 1.1 | 0.9
44 | 1 | 0 | 0 | 0 | 0 | 1 | 0.98862 | -0.21675 | 0.4 | 1 | 1.1 | 0.9
45 | 1 | 0.0027247 | 0.00068289 | 0 | 0 | 1 | 0.98931 | -0.20342 | 0.4 | 1 | 1.1 | 0.9
55 | 1 | 0.0073038 | 0.0018305 | 0 | 0 | 1 | 0.98855 | -0.21825 | 0.4 | 1 | 1.1 | 0.9
65 | 1 | 0.0026926 | 0.00067484 | 0 | 0 | 1 | 0.98853 | -0.21855 | 0.4 | 1 | 1.1 | 0.9
56 | 1 | 0.0027352 | 0.0006855 | 0 | 0 | 1 | 0.98871 | -0.2148 | 0.4 | 1 | 1.1 | 0.9
57 | 1 | 0 | 0 | 0 | 0 | 1 | 0.98846 | -0.21971 | 0.4 | 1 | 1.1 | 0.9
49 | 1 | 0 | 0 | 0 | 0 | 1 | 0.98662 | -0.25495 | 0.4 | 1 | 1.1 | 0.9
66 | 1 | 0.0059554 | 0.0014926 | 0 | 0 | 1 | 0.98655 | -0.25628 | 0.4 | 1 | 1.1 | 0.9
60 | 1 | 0 | 0 | 0 | 0 | 1 | 0.98751 | -0.2379 | 0.4 | 1 | 1.1 | 0.9
61 | 1 | 0.006521 | 0.0016343 | 0 | 0 | 1 | 0.98744 | -0.23934 | 0.4 | 1 | 1.1 | 0.9
59 | 1 | 0.0020442 | 0.00051232 | 0 | 0 | 1 | 0.98795 | -0.22955 | 0.4 | 1 | 1.1 | 0.9
58 | 1 | 0.0069645 | 0.0017455 | 0 | 0 | 1 | 0.98837 | -0.22135 | 0.4 | 1 | 1.1 | 0.9

## generator_data
GEN_BUS | PG | QG | QMAX | QMIN | VG | MBASE | GEN_STATUS | PMAX | PMIN
13 | 0.39808 | 0.1016 | 10 | -10 | 1 | 100 | 1 | 10 | 0

## branch_data
F_BUS | T_BUS | BR_R | BR_X | BR_B | RATE_A | RATE_B | RATE_C | TAP | SHIFT | BR_STATUS | ANGMIN | ANGMAX | P_in | Q_in | P_out | Q_out
1 | 2 | 1.1338 | 0.72563 | 1.9039e-09 | 0 | 0 | 0 | 0 | 0 | 1 | -90 | 90 | 0.085789 | 0.021652 | -0.085696 | -0.021593
1 | 3 | 0.85834 | 0.54934 | 1.4414e-09 | 0 | 0 | 0 | 0 | 0 | 1 | -90 | 90 | -0.088116 | -0.022235 | 0.08819 | 0.022283
2 | 4 | 1.8937 | 1.212 | 3.1801e-09 | 0 | 0 | 0 | 0 | 0 | 1 | -90 | 90 | 0.080165 | 0.020207 | -0.080029 | -0.02012
3 | 5 | 1.1096 | 0.71014 | 3.7266e-09 | 0 | 0 | 0 | 0 | 0 | 1 | -90 | 90 | -0.090029 | -0.022744 | 0.090129 | 0.022807
4 | 29 | 2.31 | 1.4784 | 3.8791e-09 | 0 | 0 | 0 | 0 | 0 | 1 | -90 | 90 | 0.077839 | 0.019571 | -0.077682 | -0.019471
5 | 6 | 0.68615 | 0.43914 | 3.4567e-09 | 0 | 0 | 0 | 0 | 0 | 1 | -90 | 90 | -0.092029 | -0.023283 | 0.092093 | 0.023324
29 | 27 | 0.095399 | 0.061055 | 1.602e-10 | 0 | 0 | 0 | 0 | 0 | 1 | -90 | 90 | 0.075358 | 0.018889 | -0.075352 | -0.018885
6 | 7 | 0.63675 | 0.40752 | 3.2078e-09 | 0 | 0 | 0 | 0 | 0 | 1 | -90 | 90 | -0.096195 | -0.024352 | 0.09626 | 0.024394
27 | 28 | 1.698 | 1.0867 | 2.8514e-09 | 0 | 0 | 0 | 0 | 0 | 1 | -90 | 90 | 0.001724 | 0.00043183 | -0.0017239 | -0.00043206
17 | 33 | 0.61533 | 0.39381 | 1.0333e-09 | 0 | 0 | 0 | 0 | 0 | 1 | -90 | 90 | 0.075598 | 0.018961 | -0.07556 | -0.018937
17 | 30 | 2.7399 | 1.7536 | 4.6011e-09 | 0 | 0 | 0 | 0 | 0 | 1 | -90 | 90 | 0.033586 | 0.0084398 | -0.033553 | -0.008419
17 | 15 | 2.1846 | 1.3982 | 3.6685e-09 | 0 | 0 | 0 | 0 | 0 | 1 | -90 | 90 | -0.10918 | -0.027401 | 0.10946 | 0.02758
30 | 31 | 0.78763 | 0.50408 | 1.3226e-09 | 0 | 0 | 0 | 0 | 0 | 1 | -90 | 90 | 0.01976 | 0.0049622 | -0.019757 | -0.0049602
15 | 18 | 2.9176 | 1.8672 | 4.8994e-09 | 0 | 0 | 0 | 0 | 0 | 1 | -90 | 90 | 0.073781 | 0.018672 | -0.073612 | -0.018563
15 | 13 | 1.0527 | 0.6737 | 3.5354e-09 | 0 | 0 | 0 | 0 | 0 | 1 | -90 | 90 | -0.18628 | -0.047012 | 0.18667 | 0.047261
31 | 64 | 5.8832 | 3.7652 | 9.8794e-09 | 0 | 0 | 0 | 0 | 0 | 1 | -90 | 90 | 0.019757 | 0.0049602 | -0.019732 | -0.0049454
7 | 9 | 1.1272 | 0.72141 | 5.6786e-09 | 0 | 0 | 0 | 0 | 0 | 1 | -90 | 90 | -0.09626 | -0.024394 | 0.096376 | 0.024467
9 | 10 | 0.93803 | 0.60034 | 4.7256e-09 | 0 | 0 | 0 | 0 | 0 | 1 | -90 | 90 | -0.096376 | -0.024467 | 0.096472 | 0.024529
10 | 11 | 0.9582 | 0.61325 | 4.8272e-09 | 0 | 0 | 0 | 0 | 0 | 1 | -90 | 90 | -0.097801 | -0.024862 | 0.097902 | 0.024926
11 | 12 | 0.95941 | 0.61402 | 4.8333e-09 | 0 | 0 | 0 | 0 | 0 | 1 | -90 | 90 | -0.097902 | -0.024926 | 0.098003 | 0.02499
12 | 50 | 0.68632 | 0.43924 | 3.4575e-09 | 0 | 0 | 0 | 0 | 0 | 1 | -90 | 90 | -0.10001 | -0.025492 | 0.10008 | 0.02554
12 | 62 | 2.5861 | 1.6551 | 4.3428e-09 | 0 | 0 | 0 | 0 | 0 | 1 | -90 | 90 | 0.0020045 | 0.00050199 | -0.0020044 | -0.00050234
50 | 47 | 0.17212 | 0.11016 | 8.671e-10 | 0 | 0 | 0 | 0 | 0 | 1 | -90 | 90 | -0.10209 | -0.026042 | 0.10211 | 0.026055
47 | 49 | 0.48359 | 0.3095 | 2.4363e-09 | 0 | 0 | 0 | 0 | 0 | 1 | -90 | 90 | -0.10875 | -0.027719 | 0.10881 | 0.027759
47 | 46 | 2.482 | 1.5885 | 4.168e-09 | 0 | 0 | 0 | 0 | 0 | 1 | -90 | 90 | 0.00664 | 0.0016641 | -0.0066388 | -0.0016637
13 | 14 | 0.55013 | 0.35209 | 2.7715e-09 | 0 | 0 | 0 | 0 | 0 | 1 | -90 | 90 | 0.20834 | 0.053566 | -0.20809 | -0.053403
14 | 16 | 0.92576 | 0.59249 | 4.6638e-09 | 0 | 0 | 0 | 0 | 0 | 1 | -90 | 90 | 0.20257 | 0.052021 | -0.20217 | -0.051762
16 | 19 | 0.87439 | 0.55961 | 4.405e-09 | 0 | 0 | 0 | 0 | 0 | 1 | -90 | 90 | 0.19371 | 0.049642 | -0.19336 | -0.049417
18 | 32 | 1.2657 | 0.81002 | 2.1254e-09 | 0 | 0 | 0 | 0 | 0 | 1 | -90 | 90 | 0.065883 | 0.016626 | -0.065824 | -0.016589
48 | 46 | 1.1349 | 0.72635 | 1.9058e-09 | 0 | 0 | 0 | 0 | 0 | 1 | -90 | 90 | -0.0028743 | -0.00072037 | 0.0028744 | 0.00072025
19 | 20 | 2.6853 | 1.7186 | 4.5093e-09 | 0 | 0 | 0 | 0 | 0 | 1 | -90 | 90 | 0.0062301 | 0.0015614 | -0.0062289 | -0.0015611
19 | 42 | 1.6747 | 1.0718 | 8.4367e-09 | 0 | 0 | 0 | 0 | 0 | 1 | -90 | 90 | 0.18366 | 0.046986 | -0.18305 | -0.046598
32 | 34 | 3.5758 | 2.2885 | 6.0047e-09 | 0 | 0 | 0 | 0 | 0 | 1 | -90 | 90 | 0.065824 | 0.016589 | -0.065657 | -0.016483
42 | 40 | 0.29252 | 0.18721 | 1.4736e-09 | 0 | 0 | 0 | 0 | 0 | 1 | -90 | 90 | 0.18049 | 0.045955 | -0.18038 | -0.045889
40 | 41 | 0.025574 | 0.016368 | 1.2884e-10 | 0 | 0 | 0 | 0 | 0 | 1 | -90 | 90 | 0.17682 | 0.044996 | -0.17681 | -0.04499
34 | 39 | 1.2583 | 0.8053 | 2.113e-09 | 0 | 0 | 0 | 0 | 0 | 1 | -90 | 90 | 0.055941 | 0.014048 | -0.055898 | -0.014021
21 | 22 | 1.4922 | 0.95499 | 2.5057e-09 | 0 | 0 | 0 | 0 | 0 | 1 | -90 | 90 | 0.0027074 | 0.00067786 | -0.0027073 | -0.00067803
21 | 23 | 0.4791 | 0.30662 | 8.0453e-10 | 0 | 0 | 0 | 0 | 0 | 1 | -90 | 90 | -0.0052612 | -0.0013179 | 0.0052614 | 0.0013179
22 | 24 | 1.7845 | 1.1421 | 2.9966e-09 | 0 | 0 | 0 | 0 | 0 | 1 | -90 | 90 | 0.0027073 | 0.00067803 | -0.0027072 | -0.00067823
23 | 25 | 0.88304 | 0.56515 | 1.4829e-09 | 0 | 0 | 0 | 0 | 0 | 1 | -90 | 90 | -0.011006 | -0.0027577 | 0.011007 | 0.0027583
23 | 26 | 0.96406 | 0.617 | 1.6189e-09 | 0 | 0 | 0 | 0 | 0 | 1 | -90 | 90 | 0.0057447 | 0.0014397 | -0.0057444 | -0.0014397
24 | 51 | 1.8319 | 1.1724 | 3.0762e-09 | 0 | 0 | 0 | 0 | 0 | 1 | -90 | 90 | 0.0027072 | 0.00067823 | -0.002707 | -0.00067844
25 | 52 | 1.0912 | 0.69835 | 1.8324e-09 | 0 | 0 | 0 | 0 | 0 | 1 | -90 | 90 | -0.013638 | -0.0034175 | 0.01364 | 0.0034187
52 | 53 | 1.6104 | 1.0307 | 2.7043e-09 | 0 | 0 | 0 | 0 | 0 | 1 | -90 | 90 | -0.024116 | -0.0060444 | 0.024126 | 0.0060506
52 | 54 | 1.0467 | 0.6699 | 1.7577e-09 | 0 | 0 | 0 | 0 | 0 | 1 | -90 | 90 | 0.0072826 | 0.0018253 | -0.007282 | -0.0018251
53 | 44 | 0.37559 | 0.24038 | 6.3072e-10 | 0 | 0 | 0 | 0 | 0 | 1 | -90 | 90 | -0.027511 | -0.006899 | 0.027514 | 0.0069009
39 | 38 | 0.95627 | 0.61201 | 1.6058e-09 | 0 | 0 | 0 | 0 | 0 | 1 | -90 | 90 | 0.042976 | 0.010782 | -0.042957 | -0.01077
38 | 37 | 0.3451 | 0.22087 | 5.7952e-10 | 0 | 0 | 0 | 0 | 0 | 1 | -90 | 90 | 0.035452 | 0.0088891 | -0.035448 | -0.0088861
35 | 36 | 2.1278 | 1.3618 | 3.5731e-09 | 0 | 0 | 0 | 0 | 0 | 1 | -90 | 90 | 0.0072209 | 0.0018099 | -0.0072197 | -0.0018094
35 | 37 | 1.8765 | 1.2009 | 3.1511e-09 | 0 | 0 | 0 | 0 | 0 | 1 | -90 | 90 | -0.017128 | -0.0042928 | 0.017134 | 0.0042963
41 | 43 | 0.36359 | 0.2327 | 1.8317e-09 | 0 | 0 | 0 | 0 | 0 | 1 | -90 | 90 | 0.17375 | 0.044223 | -0.17363 | -0.044147
43 | 44 | 1.9628 | 1.2562 | 3.2961e-09 | 0 | 0 | 0 | 0 | 0 | 1 | -90 | 90 | 0.037542 | 0.009425 | -0.037512 | -0.0094061
43 | 45 | 0.11283 | 0.072211 | 5.6841e-10 | 0 | 0 | 0 | 0 | 0 | 1 | -90 | 90 | 0.13609 | 0.034722 | -0.13606 | -0.034707
44 | 55 | 0.90039 | 0.57625 | 1.512e-09 | 0 | 0 | 0 | 0 | 0 | 1 | -90 | 90 | 0.0073044 | 0.0018307 | -0.0073038 | -0.0018305
44 | 65 | 2.9269 | 1.8732 | 4.9151e-09 | 0 | 0 | 0 | 0 | 0 | 1 | -90 | 90 | 0.0026929 | 0.00067451 | -0.0026926 | -0.00067484
45 | 56 | 0.37851 | 0.24225 | 1.9068e-09 | 0 | 0 | 0 | 0 | 0 | 1 | -90 | 90 | 0.13334 | 0.034024 | -0.13326 | -0.033978
56 | 57 | 0.16659 | 0.10662 | 8.3927e-10 | 0 | 0 | 0 | 0 | 0 | 1 | -90 | 90 | 0.13053 | 0.033292 | -0.1305 | -0.033272
57 | 58 | 1.0345 | 0.66205 | 1.7371e-09 | 0 | 0 | 0 | 0 | 0 | 1 | -90 | 90 | 0.006965 | 0.0017456 | -0.0069645 | -0.0017455
57 | 59 | 0.35291 | 0.22586 | 1.7779e-09 | 0 | 0 | 0 | 0 | 0 | 1 | -90 | 90 | 0.12353 | 0.031527 | -0.12347 | -0.031489
49 | 66 | 0.96711 | 0.61895 | 1.624e-09 | 0 | 0 | 0 | 0 | 0 | 1 | -90 | 90 | 0.0059558 | 0.0014926 | -0.0059554 | -0.0014926
49 | 60 | 0.65617 | 0.41995 | 3.3057e-09 | 0 | 0 | 0 | 0 | 0 | 1 | -90 | 90 | -0.11477 | -0.029251 | 0.11486 | 0.029312
60 | 61 | 0.96758 | 0.61925 | 1.6248e-09 | 0 | 0 | 0 | 0 | 0 | 1 | -90 | 90 | 0.0065214 | 0.0016344 | -0.006521 | -0.0016343
60 | 59 | 0.30421 | 0.19469 | 1.5325e-09 | 0 | 0 | 0 | 0 | 0 | 1 | -90 | 90 | -0.12138 | -0.030946 | 0.12143 | 0.030977