## bus_data
BUS_I | BUS_TYPE | Pd | Qd | Gs | Bs | area | Vm | Va | baseKV | zone | Vmax | Vmin
1 | 1 | 0.056685 | 0.014207 | 0 | 0 | 1 | 0.98436 | -0.29985 | 0.4 | 1 | 1.1 | 0.9
2 | 1 | 0 | 0 | 0 | 0 | 1 | 0.98668 | -0.2549 | 0.4 | 1 | 1.1 | 0.9
3 | 1 | 0 | 0 | 0 | 0 | 1 | 0.97954 | -0.39348 | 0.4 | 1 | 1.1 | 0.9
4 | 1 | 0 | 0 | 0 | 0 | 1 | 0.98754 | -0.23813 | 0.4 | 1 | 1.1 | 0.9
5 | 1 | 0 | 0 | 0 | 0 | 1 | 0.97899 | -0.40431 | 0.4 | 1 | 1.1 | 0.9
10 | 1 | 0 | 0 | 0 | 0 | 1 | 0.99811 | -0.035883 | 0.4 | 1 | 1.1 | 0.9
19 | 1 | 0.048151 | 0.012068 | 0 | 0 | 1 | 0.98674 | -0.25381 | 0.4 | 1 | 1.1 | 0.9
48 | 1 | 0.063044 | 0.0158 | 0 | 0 | 1 | 0.97601 | -0.46288 | 0.4 | 1 | 1.1 | 0.9
6 | 1 | 0 | 0 | 0 | 0 | 1 | 0.99202 | -0.15228 | 0.4 | 1 | 1.1 | 0.9
38 | 1 | 0 | 0 | 0 | 0 | 1 | 0.99159 | -0.16049 | 0.4 | 1 | 1.1 | 0.9
43 | 1 | 0.014937 | 0.0037436 | 0 | 0 | 1 | 0.99248 | -0.14353 | 0.4 | 1 | 1.1 | 0.9
8 | 1 | 0 | 0 | 0 | 0 | 1 | 0.99267 | -0.14006 | 0.4 | 1 | 1.1 | 0.9
41 | 1 | 0.0075113 | 0.0018825 | 0 | 0 | 1 | 0.99266 | -0.14026 | 0.4 | 1 | 1.1 | 0.9
39 | 1 | 0.027117 | 0.0067963 | 0 | 0 | 1 | 0.99279 | -0.13774 | 0.4 | 1 | 1.1 | 0.9
9 | 1 | 0 | 0 | 0 | 0 | 1 | 0.99358 | -0.12255 | 0.4 | 1 | 1.1 | 0.9
40 | 1 | 0.018432 | 0.0046195 | 0 | 0 | 1 | 0.99376 | -0.11896 | 0.4 | 1 | 1.1 | 0.9
49 | 3 | 0.049959 | 0.012521 | 0 | 0 | 1 | 1 | 0 | 0.4 | 1 | 1.1 | 0.9
11 | 1 | 0 | 0 | 0 | 0 | 1 | 0.99444 | -0.10582 | 0.4 | 1 | 1.1 | 0.9
42 | 1 | 0.012904 | 0.0032341 | 0 | 0 | 1 | 0.99401 | -0.11421 | 0.4 | 1 | 1.1 | 0.9
12 | 1 | 0 | 0 | 0 | 0 | 1 | 0.98641 | -0.26008 | 0.4 | 1 | 1.1 | 0.9
37 | 1 | 0.017723 | 0.0044419 | 0 | 0 | 1 | 0.99018 | -0.18763 | 0.4 | 1 | 1.1 | 0.9
13 | 1 | 0 | 0 | 0 | 0 | 1 | 0.97365 | -0.5083 | 0.4 | 1 | 1.1 | 0.9
28 | 1 | 0.014933 | 0.0037426 | 0 | 0 | 1 | 0.98626 | -0.263 | 0.4 | 1 | 1.1 | 0.9
21 | 1 | 0.021213 | 0.0053164 | 0 | 0 | 1 | 0.9727 | -0.52699 | 0.4 | 1 | 1.1 | 0.9
15 | 1 | 0 | 0 | 0 | 0 | 1 | 0.98974 | -0.19644 | 0.4 | 1 | 1.1 | 0.9
17 | 1 | 0 | 0 | 0 | 0 | 1 | 0.9897 | -0.19724 | 0.4 | 1 | 1.1 | 0.9
30 | 1 | 0.0059976 | 0.0015031 | 0 | 0 | 1 | 0.98985 | -0.19434 | 0.4 | 1 | 1.1 | 0.9
34 | 1 | 0.0060329 | 0.001512 | 0 | 0 | 1 | 0.9896 | -0.19904 | 0.4 | 1 | 1.1 | 0.9
20 | 1 | 0.049954 | 0.01252 | 0 | 0 | 1 | 0.98596 | -0.26892 | 0.4 | 1 | 1.1 | 0.9
33 | 1 | 0 | 0 | 0 | 0 | 1 | 0.99032 | -0.18508 | 0.4 | 1 | 1.1 | 0.9
35 | 1 | 0 | 0 | 0 | 0 | 1 | 0.99031 | -0.18538 | 0.4 | 1 | 1.1 | 0.9
47 | 1 | 0.008905 | 0.0022318 | 0 | 0 | 1 | 0.98937 | -0.20367 | 0.4 | 1 | 1.1 | 0.9
31 | 1 | 0 | 0 | 0 | 0 | 1 | 0.99042 | -0.18324 | 0.4 | 1 | 1.1 | 0.9
32 | 1 | 0.010883 | 0.0027274 | 0 | 0 | 1 | 0.99065 | -0.17883 | 0.4 | 1 | 1.1 | 0.9
44 | 1 | 0.012915 | 0.0032368 | 0 | 0 | 1 | 0.99296 | -0.13431 | 0.4 | 1 | 1.1 | 0.9
27 | 1 | 0.010344 | 0.0025925 | 0 | 0 | 1 | 0.98495 | -0.28843 | 0.4 | 1 | 1.1 | 0.9
26 | 1 | 0.0079036 | 0.0019808 | 0 | 0 | 1 | 0.9853 | -0.28165 | 0.4 | 1 | 1.1 | 0.9
45 | 1 | 0.012911 | 0.0032359 | 0 | 0 | 1 | 0.99347 | -0.12457 | 0.4 | 1 | 1.1 | 0.9
22 | 1 | 0.037315 | 0.0093521 | 0 | 0 | 1 | 0.97268 | -0.5275 | 0.4 | 1 | 1.1 | 0.9
29 | 1 | 0.0040004 | 0.0010026 | 0 | 0 | 1 | 0.99017 | -0.18805 | 0.4 | 1 | 1.1 | 0.9
36 | 1 | 0.002756 | 0.00069071 | 0 | 0 | 1 | 0.99015 | -0.18853 | 0.4 | 1 | 1.1 | 0.9
23 | 1 | 0.0053626 | 0.001344 | 0 | 0 | 1 | 0.989 | -0.21069 | 0.4 | 1 | 1.1 | 0.9
24 | 1 | 0.0036079 | 0.00090422 | 0 | 0 | 1 | 0.98909 | -0.209 | 0.4 | 1 | 1.1 | 0.9
25 | 1 | 0.0034524 | 0.00086525 | 0 | 0 | 1 | 0.98915 | -0.20786 | 0.4 | 1 | 1.1 | 0.9
46 | 1 | 0.0069433 | 0.0017402 | 0 | 0 | 1 | 0.98923 | -0.20631 | 0.4 | 1 | 1.1 | 0.9

## generator_data
GEN_BUS | PG | QG | QMAX | QMIN | VG | MBASE | GEN_STATUS | PMAX | PMIN
49 | 0.54871 | 0.14016 | 10 | -10 | 1 | 100 | 1 | 10 | 0

## branch_data
F_BUS | T_BUS | BR_R | BR_X | BR_B | RATE_A | RATE_B | RATE_C | TAP | SHIFT | BR_STATUS | ANGMIN | ANGMAX | P_in | Q_in | P_out | Q_out
1 | 2 | 1.6344 | 1.046 | 2.7447e-09 | 0 | 0 | 0 | 0 | 0 | 1 | -90 | 90 | -0.12022 | -0.030321 | 0.12048 | 0.030487
1 | 3 | 6.4188 | 4.108 | 1.0779e-08 | 0 | 0 | 0 | 0 | 0 | 1 | -90 | 90 | 0.063538 | 0.016115 | -0.063253 | -0.015933
2 | 4 | 0.61164 | 0.39145 | 1.0271e-09 | 0 | 0 | 0 | 0 | 0 | 1 | -90 | 90 | -0.12048 | -0.030487 | 0.12058 | 0.030549
3 | 5 | 0.73844 | 0.4726 | 1.24e-09 | 0 | 0 | 0 | 0 | 0 | 1 | -90 | 90 | 0.063253 | 0.015933 | -0.06322 | -0.015913
4 | 10 | 4.1019 | 2.6252 | 1.3776e-08 | 0 | 0 | 0 | 0 | 0 | 1 | -90 | 90 | -0.21879 | -0.055206 | 0.22093 | 0.056575
4 | 19 | 0.69796 | 0.44669 | 1.1721e-09 | 0 | 0 | 0 | 0 | 0 | 1 | -90 | 90 | 0.098214 | 0.024657 | -0.09814 | -0.02461
5 | 48 | 3.9785 | 2.5463 | 6.6811e-09 | 0 | 0 | 0 | 0 | 0 | 1 | -90 | 90 | 0.06322 | 0.015913 | -0.063044 | -0.0158
10 | 49 | 0.32631 | 0.20884 | 2.1918e-09 | 0 | 0 | 0 | 0 | 0 | 1 | -90 | 90 | -0.49789 | -0.12709 | 0.49875 | 0.12764
10 | 11 | 1.1351 | 0.72649 | 7.6248e-09 | 0 | 0 | 0 | 0 | 0 | 1 | -90 | 90 | 0.27695 | 0.07051 | -0.27602 | -0.069916
19 | 20 | 1.3195 | 0.84449 | 2.2158e-09 | 0 | 0 | 0 | 0 | 0 | 1 | -90 | 90 | 0.04999 | 0.012542 | -0.049954 | -0.01252
6 | 38 | 0.21621 | 0.13837 | 7.2615e-10 | 0 | 0 | 0 | 0 | 0 | 1 | -90 | 90 | 0.16879 | 0.042846 | -0.16872 | -0.042803
6 | 43 | 0.23061 | 0.14759 | 1.549e-09 | 0 | 0 | 0 | 0 | 0 | 1 | -90 | 90 | -0.16879 | -0.042846 | 0.16886 | 0.042891
38 | 37 | 1.0915 | 0.69858 | 1.833e-09 | 0 | 0 | 0 | 0 | 0 | 1 | -90 | 90 | 0.11068 | 0.02822 | -0.11054 | -0.028127
38 | 32 | 1.3934 | 0.89175 | 2.3398e-09 | 0 | 0 | 0 | 0 | 0 | 1 | -90 | 90 | 0.058042 | 0.014583 | -0.057992 | -0.014551
43 | 44 | 0.2235 | 0.14304 | 1.5013e-09 | 0 | 0 | 0 | 0 | 0 | 1 | -90 | 90 | -0.1838 | -0.046635 | 0.18388 | 0.046687
8 | 41 | 0.12016 | 0.0769 | 2.0177e-10 | 0 | 0 | 0 | 0 | 0 | 1 | -90 | 90 | 0.0075114 | 0.0018825 | -0.0075113 | -0.0018825
8 | 39 | 1.3623 | 0.87189 | 2.2877e-09 | 0 | 0 | 0 | 0 | 0 | 1 | -90 | 90 | -0.0075114 | -0.0018825 | 0.0075122 | 0.0018828
39 | 9 | 1.9396 | 1.2414 | 3.2572e-09 | 0 | 0 | 0 | 0 | 0 | 1 | -90 | 90 | -0.03463 | -0.0086791 | 0.034655 | 0.0086948
9 | 40 | 0.45886 | 0.29367 | 7.7055e-10 | 0 | 0 | 0 | 0 | 0 | 1 | -90 | 90 | -0.034655 | -0.0086948 | 0.034661 | 0.0086985
40 | 11 | 1.0963 | 0.70165 | 1.841e-09 | 0 | 0 | 0 | 0 | 0 | 1 | -90 | 90 | -0.053093 | -0.013318 | 0.053126 | 0.013339
11 | 42 | 0.16803 | 0.10754 | 1.1287e-09 | 0 | 0 | 0 | 0 | 0 | 1 | -90 | 90 | 0.2229 | 0.056576 | -0.22281 | -0.056519
42 | 45 | 0.22037 | 0.14104 | 1.4802e-09 | 0 | 0 | 0 | 0 | 0 | 1 | -90 | 90 | 0.2099 | 0.053285 | -0.2098 | -0.053218
12 | 37 | 3.4578 | 2.213 | 5.8066e-09 | 0 | 0 | 0 | 0 | 0 | 1 | -90 | 90 | -0.092489 | -0.023479 | 0.092812 | 0.023686
12 | 13 | 18.2562 | 11.6839 | 3.0657e-08 | 0 | 0 | 0 | 0 | 0 | 1 | -90 | 90 | 0.059284 | 0.015149 | -0.058581 | -0.014702
12 | 28 | 0.38442 | 0.24603 | 6.4555e-10 | 0 | 0 | 0 | 0 | 0 | 1 | -90 | 90 | 0.033205 | 0.0083302 | -0.033201 | -0.0083273
13 | 21 | 1.3559 | 0.86777 | 2.2769e-09 | 0 | 0 | 0 | 0 | 0 | 1 | -90 | 90 | 0.058581 | 0.014702 | -0.058529 | -0.014669
28 | 26 | 4.4513 | 2.8488 | 7.4749e-09 | 0 | 0 | 0 | 0 | 0 | 1 | -90 | 90 | 0.018267 | 0.0045846 | -0.018251 | -0.004575
21 | 22 | 0.057691 | 0.036922 | 9.6878e-11 | 0 | 0 | 0 | 0 | 0 | 1 | -90 | 90 | 0.037316 | 0.0093527 | -0.037315 | -0.0093521
15 | 17 | 0.58176 | 0.37233 | 9.7694e-10 | 0 | 0 | 0 | 0 | 0 | 1 | -90 | 90 | 0.0060337 | 0.0015122 | -0.0060334 | -0.0015121
15 | 30 | 1.5294 | 0.97882 | 2.5683e-09 | 0 | 0 | 0 | 0 | 0 | 1 | -90 | 90 | -0.0060337 | -0.0015122 | 0.0060343 | 0.0015123
17 | 34 | 1.3075 | 0.83683 | 2.1957e-09 | 0 | 0 | 0 | 0 | 0 | 1 | -90 | 90 | 0.0060334 | 0.0015121 | -0.0060329 | -0.001512
30 | 29 | 2.2981 | 1.4708 | 3.8592e-09 | 0 | 0 | 0 | 0 | 0 | 1 | -90 | 90 | -0.012032 | -0.0030154 | 0.012035 | 0.0030174
33 | 35 | 0.48766 | 0.3121 | 8.1891e-10 | 0 | 0 | 0 | 0 | 0 | 1 | -90 | 90 | 0.0027564 | 0.00069009 | -0.0027564 | -0.00069014
33 | 47 | 2.8882 | 1.8485 | 4.8501e-09 | 0 | 0 | 0 | 0 | 0 | 1 | -90 | 90 | 0.028301 | 0.0071032 | -0.028275 | -0.0070877
33 | 31 | 0.2607 | 0.16685 | 4.3779e-10 | 0 | 0 | 0 | 0 | 0 | 1 | -90 | 90 | -0.031057 | -0.0077933 | 0.03106 | 0.007795
35 | 36 | 5.0176 | 3.2113 | 8.426e-09 | 0 | 0 | 0 | 0 | 0 | 1 | -90 | 90 | 0.0027564 | 0.00069014 | -0.002756 | -0.00069071
47 | 46 | 0.59724 | 0.38223 | 1.0029e-09 | 0 | 0 | 0 | 0 | 0 | 1 | -90 | 90 | 0.01937 | 0.0048559 | -0.019368 | -0.0048544
31 | 32 | 0.41212 | 0.26376 | 6.9207e-10 | 0 | 0 | 0 | 0 | 0 | 1 | -90 | 90 | -0.047099 | -0.011817 | 0.047109 | 0.011823
31 | 29 | 1.3191 | 0.84424 | 2.2152e-09 | 0 | 0 | 0 | 0 | 0 | 1 | -90 | 90 | 0.01604 | 0.0040221 | -0.016036 | -0.0040199
44 | 45 | 0.22048 | 0.14111 | 1.481e-09 | 0 | 0 | 0 | 0 | 0 | 1 | -90 | 90 | -0.19679 | -0.049923 | 0.19689 | 0.049982
27 | 26 | 2.8497 | 1.8238 | 4.7854e-09 | 0 | 0 | 0 | 0 | 0 | 1 | -90 | 90 | -0.010344 | -0.0025925 | 0.010347 | 0.0025941
23 | 24 | 1.3858 | 0.88689 | 2.3271e-09 | 0 | 0 | 0 | 0 | 0 | 1 | -90 | 90 | -0.0053626 | -0.001344 | 0.0053631 | 0.0013441
24 | 25 | 0.55857 | 0.35749 | 9.3799e-10 | 0 | 0 | 0 | 0 | 0 | 1 | -90 | 90 | -0.0089709 | -0.0022483 | 0.0089714 | 0.0022485
25 | 46 | 0.54668 | 0.34988 | 9.1803e-10 | 0 | 0 | 0 | 0 | 0 | 1 | -90 | 90 | -0.012424 | -0.0031137 | 0.012425 | 0.0031142