## bus_data
BUS_I | BUS_TYPE | Pd | Qd | Gs | Bs | area | Vm | Va | baseKV | zone | Vmax | Vmin
1 | 1 | 0.0081862 | 0.0020517 | 0 | 0 | 1 | 0.98846 | -0.22194 | 0.4 | 1 | 1.1 | 0.9
2 | 1 | 0.0074119 | 0.0018576 | 0 | 0 | 1 | 0.98805 | -0.23005 | 0.4 | 1 | 1.1 | 0.9
3 | 1 | 0 | 0 | 0 | 0 | 1 | 0.98917 | -0.20815 | 0.4 | 1 | 1.1 | 0.9
4 | 1 | 0.0068154 | 0.0017081 | 0 | 0 | 1 | 0.98783 | -0.23418 | 0.4 | 1 | 1.1 | 0.9
5 | 1 | 0 | 0 | 0 | 0 | 1 | 0.99045 | -0.18342 | 0.4 | 1 | 1.1 | 0.9
6 | 1 | 0.0030535 | 0.00076527 | 0 | 0 | 1 | 0.98848 | -0.22158 | 0.4 | 1 | 1.1 | 0.9
9 | 1 | 0.0080506 | 0.0020177 | 0 | 0 | 1 | 0.9914 | -0.16497 | 0.4 | 1 | 1.1 | 0.9
62 | 1 | 0 | 0 | 0 | 0 | 1 | 0.98843 | -0.2226 | 0.4 | 1 | 1.1 | 0.9
12 | 1 | 0 | 0 | 0 | 0 | 1 | 0.99286 | -0.13713 | 0.4 | 1 | 1.1 | 0.9
29 | 1 | 0.0075826 | 0.0019004 | 0 | 0 | 1 | 0.99306 | -0.13326 | 0.4 | 1 | 1.1 | 0.9
27 | 1 | 0.0084196 | 0.0021101 | 0 | 0 | 1 | 0.99263 | -0.14165 | 0.4 | 1 | 1.1 | 0.9
10 | 1 | 0.00482 | 0.001208 | 0 | 0 | 1 | 0.99243 | -0.14518 | 0.4 | 1 | 1.1 | 0.9
63 | 1 | 0 | 0 | 0 | 0 | 1 | 0.98831 | -0.22492 | 0.4 | 1 | 1.1 | 0.9
17 | 1 | 0.016643 | 0.0041712 | 0 | 0 | 1 | 0.98828 | -0.22549 | 0.4 | 1 | 1.1 | 0.9
15 | 1 | 0.011171 | 0.0027996 | 0 | 0 | 1 | 0.9887 | -0.21739 | 0.4 | 1 | 1.1 | 0.9
11 | 1 | 0 | 0 | 0 | 0 | 1 | 0.99287 | -0.13664 | 0.4 | 1 | 1.1 | 0.9
20 | 1 | 0.003025 | 0.00075813 | 0 | 0 | 1 | 0.99627 | -0.071252 | 0.4 | 1 | 1.1 | 0.9
19 | 1 | 0.0047394 | 0.0011878 | 0 | 0 | 1 | 0.99212 | -0.15109 | 0.4 | 1 | 1.1 | 0.9
55 | 1 | 0 | 0 | 0 | 0 | 1 | 0.99787 | -0.040598 | 0.4 | 1 | 1.1 | 0.9
18 | 1 | 0.0053135 | 0.0013317 | 0 | 0 | 1 | 0.99168 | -0.15953 | 0.4 | 1 | 1.1 | 0.9
56 | 1 | 0.0077915 | 0.0019527 | 0 | 0 | 1 | 0.9935 | -0.12474 | 0.4 | 1 | 1.1 | 0.9
13 | 1 | 0.0058076 | 0.0014555 | 0 | 0 | 1 | 0.98949 | -0.20208 | 0.4 | 1 | 1.1 | 0.9
14 | 1 | 0.0040168 | 0.0010067 | 0 | 0 | 1 | 0.99031 | -0.18609 | 0.4 | 1 | 1.1 | 0.9
16 | 1 | 0.0052087 | 0.0013054 | 0 | 0 | 1 | 0.99069 | -0.17871 | 0.4 | 1 | 1.1 | 0.9
57 | 3 | 0.0052822 | 0.0013238 | 0 | 0 | 1 | 1 | 0 | 0.4 | 1 | 1.1 | 0.9
54 | 1 | 0.0045035 | 0.0011287 | 0 | 0 | 1 | 0.9963 | -0.070823 | 0.4 | 1 | 1.1 | 0.9
21 | 1 | 0.0033777 | 0.00084653 | 0 | 0 | 1 | 0.98219 | -0.34311 | 0.4 | 1 | 1.1 | 0.9
22 | 1 | 0.0011779 | 0.00029521 | 0 | 0 | 1 | 0.98209 | -0.345 | 0.4 | 1 | 1.1 | 0.9
23 | 1 | 0 | 0 | 0 | 0 | 1 | 0.98224 | -0.34207 | 0.4 | 1 | 1.1 | 0.9
25 | 1 | 0 | 0 | 0 | 0 | 1 | 0.98229 | -0.3412 | 0.4 | 1 | 1.1 | 0.9
24 | 1 | 0 | 0 | 0 | 0 | 1 | 0.99453 | -0.10422 | 0.4 | 1 | 1.1 | 0.9
42 | 1 | 0.0052795 | 0.0013232 | 0 | 0 | 1 | 0.99753 | -0.046972 | 0.4 | 1 | 1.1 | 0.9
39 | 1 | 0.0024529 | 0.00061475 | 0 | 0 | 1 | 0.99297 | -0.13416 | 0.4 | 1 | 1.1 | 0.9
50 | 1 | 0.0028126 | 0.0007049 | 0 | 0 | 1 | 0.98198 | -0.34713 | 0.4 | 1 | 1.1 | 0.9
47 | 1 | 0.005328 | 0.0013353 | 0 | 0 | 1 | 0.98252 | -0.33666 | 0.4 | 1 | 1.1 | 0.9
60 | 1 | 0.022066 | 0.0055302 | 0 | 0 | 1 | 0.99847 | -0.029091 | 0.4 | 1 | 1.1 | 0.9
40 | 1 | 0.0024512 | 0.00061433 | 0 | 0 | 1 | 0.98985 | -0.19425 | 0.4 | 1 | 1.1 | 0.9
51 | 1 | 0.0027659 | 0.00069319 | 0 | 0 | 1 | 0.9819 | -0.34868 | 0.4 | 1 | 1.1 | 0.9
46 | 1 | 0.0037911 | 0.00095014 | 0 | 0 | 1 | 0.98312 | -0.32483 | 0.4 | 1 | 1.1 | 0.9
52 | 1 | 0.0064782 | 0.0016236 | 0 | 0 | 1 | 0.9819 | -0.34871 | 0.4 | 1 | 1.1 | 0.9
30 | 1 | 0 | 0 | 0 | 0 | 1 | 0.98675 | -0.25422 | 0.4 | 1 | 1.1 | 0.9
44 | 1 | 0 | 0 | 0 | 0 | 1 | 0.98697 | -0.24994 | 0.4 | 1 | 1.1 | 0.9
49 | 1 | 0.0056704 | 0.0014211 | 0 | 0 | 1 | 0.98539 | -0.2807 | 0.4 | 1 | 1.1 | 0.9
31 | 1 | 0 | 0 | 0 | 0 | 1 | 0.98471 | -0.29387 | 0.4 | 1 | 1.1 | 0.9
48 | 1 | 0 | 0 | 0 | 0 | 1 | 0.98425 | -0.30285 | 0.4 | 1 | 1.1 | 0.9
45 | 1 | 0.0029292 | 0.00073412 | 0 | 0 | 1 | 0.98371 | -0.31338 | 0.4 | 1 | 1.1 | 0.9
36 | 1 | 0 | 0 | 0 | 0 | 1 | 0.99366 | -0.12176 | 0.4 | 1 | 1.1 | 0.9
64 | 1 | 0.010054 | 0.0025198 | 0 | 0 | 1 | 0.9867 | -0.25514 | 0.4 | 1 | 1.1 | 0.9
41 | 1 | 0 | 0 | 0 | 0 | 1 | 0.98742 | -0.2412 | 0.4 | 1 | 1.1 | 0.9
65 | 1 | 0.012998 | 0.0032576 | 0 | 0 | 1 | 0.98397 | -0.30836 | 0.4 | 1 | 1.1 | 0.9
32 | 1 | 0.0079653 | 0.0019963 | 0 | 0 | 1 | 0.99252 | -0.14368 | 0.4 | 1 | 1.1 | 0.9
33 | 1 | 0 | 0 | 0 | 0 | 1 | 0.99321 | -0.13043 | 0.4 | 1 | 1.1 | 0.9
34 | 1 | 0 | 0 | 0 | 0 | 1 | 0.99223 | -0.14939 | 0.4 | 1 | 1.1 | 0.9
35 | 1 | 0.0090737 | 0.0022741 | 0 | 0 | 1 | 0.99311 | -0.1324 | 0.4 | 1 | 1.1 | 0.9
37 | 1 | 0.01058 | 0.0026516 | 0 | 0 | 1 | 0.992 | -0.15384 | 0.4 | 1 | 1.1 | 0.9
38 | 1 | 0.0096493 | 0.0024184 | 0 | 0 | 1 | 0.99216 | -0.15075 | 0.4 | 1 | 1.1 | 0.9
53 | 1 | 0.0049801 | 0.0012481 | 0 | 0 | 1 | 0.99485 | -0.09872 | 0.4 | 1 | 1.1 | 0.9
43 | 1 | 0.010914 | 0.0027353 | 0 | 0 | 1 | 0.9873 | -0.24356 | 0.4 | 1 | 1.1 | 0.9
61 | 1 | 0.016803 | 0.0042112 | 0 | 0 | 1 | 0.99884 | -0.022128 | 0.4 | 1 | 1.1 | 0.9
58 | 1 | 0.02366 | 0.0059298 | 0 | 0 | 1 | 0.99992 | -0.001442 | 0.4 | 1 | 1.1 | 0.9
59 | 1 | 0.018364 | 0.0046024 | 0 | 0 | 1 | 0.99934 | -0.012595 | 0.4 | 1 | 1.1 | 0.9
66 | 1 | 0.0057002 | 0.0014286 | 0 | 0 | 1 | 0.98825 | -0.22616 | 0.4 | 1 | 1.1 | 0.9

## generator_data
GEN_BUS | PG | QG | QMAX | QMIN | VG | MBASE | GEN_STATUS | PMAX | PMIN
57 | 0.33768 | 0.085591 | 10 | -10 | 1 | 100 | 1 | 10 | 0

## branch_data
F_BUS | T_BUS | BR_R | BR_X | BR_B | RATE_A | RATE_B | RATE_C | TAP | SHIFT | BR_STATUS | ANGMIN | ANGMAX | P_in | Q_in | P_out | Q_out
1 | 2 | 2.494 | 1.5962 | 4.1881e-09 | 0 | 0 | 0 | 0 | 0 | 1 | -90 | 90 | 0.014234 | 0.0035692 | -0.014229 | -0.0035661
1 | 3 | 2.6974 | 1.7263 | 4.5296e-09 | 0 | 0 | 0 | 0 | 0 | 1 | -90 | 90 | -0.02242 | -0.0056209 | 0.022435 | 0.0056299
2 | 4 | 2.6486 | 1.6951 | 4.4476e-09 | 0 | 0 | 0 | 0 | 0 | 1 | -90 | 90 | 0.0068168 | 0.0017085 | -0.0068154 | -0.0017081
3 | 5 | 3.4828 | 2.229 | 5.8486e-09 | 0 | 0 | 0 | 0 | 0 | 1 | -90 | 90 | -0.031196 | -0.0078265 | 0.031232 | 0.0078495
3 | 6 | 6.723 | 4.3027 | 1.129e-08 | 0 | 0 | 0 | 0 | 0 | 1 | -90 | 90 | 0.0087605 | 0.0021966 | -0.0087549 | -0.0021941
5 | 9 | 2.6057 | 1.6676 | 4.3757e-09 | 0 | 0 | 0 | 0 | 0 | 1 | -90 | 90 | -0.031232 | -0.0078495 | 0.03126 | 0.0078667
6 | 62 | 0.78399 | 0.50176 | 1.3165e-09 | 0 | 0 | 0 | 0 | 0 | 1 | -90 | 90 | 0.0057015 | 0.0014288 | -0.0057012 | -0.0014288
9 | 10 | 2.224 | 1.4234 | 3.7347e-09 | 0 | 0 | 0 | 0 | 0 | 1 | -90 | 90 | -0.039311 | -0.0098843 | 0.039348 | 0.0099078
62 | 63 | 1.7845 | 1.1421 | 2.9966e-09 | 0 | 0 | 0 | 0 | 0 | 1 | -90 | 90 | 0.0057012 | 0.0014288 | -0.0057006 | -0.0014287
12 | 29 | 2.0325 | 1.3008 | 3.4131e-09 | 0 | 0 | 0 | 0 | 0 | 1 | -90 | 90 | -0.0084214 | -0.0021109 | 0.0084229 | 0.0021116
12 | 27 | 2.3713 | 1.5176 | 3.9821e-09 | 0 | 0 | 0 | 0 | 0 | 1 | -90 | 90 | 0.0084214 | 0.0021109 | -0.0084195 | -0.0021101
29 | 56 | 2.3533 | 1.5061 | 3.9518e-09 | 0 | 0 | 0 | 0 | 0 | 1 | -90 | 90 | -0.016006 | -0.0040119 | 0.016012 | 0.0040157
10 | 11 | 0.85695 | 0.54845 | 1.439e-09 | 0 | 0 | 0 | 0 | 0 | 1 | -90 | 90 | -0.044168 | -0.011116 | 0.044186 | 0.011127
63 | 66 | 0.94773 | 0.60655 | 1.5915e-09 | 0 | 0 | 0 | 0 | 0 | 1 | -90 | 90 | 0.0057006 | 0.0014287 | -0.0057002 | -0.0014286
17 | 15 | 2.1319 | 1.3644 | 3.58e-09 | 0 | 0 | 0 | 0 | 0 | 1 | -90 | 90 | -0.016643 | -0.0041712 | 0.01665 | 0.004175
15 | 13 | 2.4132 | 1.5444 | 4.0524e-09 | 0 | 0 | 0 | 0 | 0 | 1 | -90 | 90 | -0.02782 | -0.0069746 | 0.027841 | 0.0069872
11 | 20 | 2.9901 | 1.9137 | 5.0212e-09 | 0 | 0 | 0 | 0 | 0 | 1 | -90 | 90 | -0.097247 | -0.024486 | 0.097552 | 0.024681
11 | 19 | 1.2061 | 0.7719 | 2.0254e-09 | 0 | 0 | 0 | 0 | 0 | 1 | -90 | 90 | 0.053061 | 0.013359 | -0.053024 | -0.013336
20 | 55 | 1.3663 | 0.87441 | 2.2943e-09 | 0 | 0 | 0 | 0 | 0 | 1 | -90 | 90 | -0.10058 | -0.025439 | 0.10072 | 0.025534
19 | 18 | 0.77316 | 0.49482 | 1.2983e-09 | 0 | 0 | 0 | 0 | 0 | 1 | -90 | 90 | 0.048285 | 0.012148 | -0.048265 | -0.012136
55 | 57 | 1.0648 | 0.68147 | 3.5762e-09 | 0 | 0 | 0 | 0 | 0 | 1 | -90 | 90 | -0.17158 | -0.043411 | 0.17192 | 0.043625
55 | 54 | 1.9091 | 1.2218 | 3.2059e-09 | 0 | 0 | 0 | 0 | 0 | 1 | -90 | 90 | 0.070859 | 0.017878 | -0.070757 | -0.017812
18 | 16 | 1.9704 | 1.261 | 3.3088e-09 | 0 | 0 | 0 | 0 | 0 | 1 | -90 | 90 | 0.042952 | 0.010804 | -0.042913 | -0.010779
56 | 36 | 0.55534 | 0.35542 | 9.3257e-10 | 0 | 0 | 0 | 0 | 0 | 1 | -90 | 90 | -0.023803 | -0.0059684 | 0.023807 | 0.0059705
13 | 14 | 2.0888 | 1.3368 | 3.5077e-09 | 0 | 0 | 0 | 0 | 0 | 1 | -90 | 90 | -0.033648 | -0.0084427 | 0.033674 | 0.0084588
14 | 16 | 0.86308 | 0.55237 | 1.4493e-09 | 0 | 0 | 0 | 0 | 0 | 1 | -90 | 90 | -0.037691 | -0.0094655 | 0.037704 | 0.0094739
57 | 58 | 0.040547 | 0.02595 | 1.3618e-10 | 0 | 0 | 0 | 0 | 0 | 1 | -90 | 90 | 0.16048 | 0.040642 | -0.16047 | -0.040635
54 | 53 | 1.8764 | 1.2009 | 3.151e-09 | 0 | 0 | 0 | 0 | 0 | 1 | -90 | 90 | 0.066253 | 0.016684 | -0.066165 | -0.016628
21 | 22 | 6.9291 | 4.4347 | 1.1636e-08 | 0 | 0 | 0 | 0 | 0 | 1 | -90 | 90 | 0.001178 | 0.00029415 | -0.0011779 | -0.00029521
21 | 23 | 0.98733 | 0.63189 | 1.658e-09 | 0 | 0 | 0 | 0 | 0 | 1 | -90 | 90 | -0.0045556 | -0.0011407 | 0.0045559 | 0.0011407
23 | 25 | 0.83076 | 0.53169 | 1.3951e-09 | 0 | 0 | 0 | 0 | 0 | 1 | -90 | 90 | -0.0045559 | -0.0011407 | 0.004556 | 0.0011407
25 | 50 | 2.1274 | 1.3615 | 3.5725e-09 | 0 | 0 | 0 | 0 | 0 | 1 | -90 | 90 | 0.012061 | 0.0030239 | -0.012057 | -0.0030221
25 | 47 | 1.1803 | 0.75542 | 1.9821e-09 | 0 | 0 | 0 | 0 | 0 | 1 | -90 | 90 | -0.016617 | -0.0041645 | 0.01662 | 0.0041667
24 | 42 | 3.4766 | 2.225 | 5.8381e-09 | 0 | 0 | 0 | 0 | 0 | 1 | -90 | 90 | -0.073861 | -0.018761 | 0.074065 | 0.018891
24 | 39 | 1.8104 | 1.1587 | 3.0402e-09 | 0 | 0 | 0 | 0 | 0 | 1 | -90 | 90 | 0.073861 | 0.018761 | -0.073754 | -0.018694
42 | 60 | 1.017 | 0.65086 | 1.7078e-09 | 0 | 0 | 0 | 0 | 0 | 1 | -90 | 90 | -0.079344 | -0.020215 | 0.079413 | 0.020258
39 | 40 | 3.7408 | 2.3941 | 6.2818e-09 | 0 | 0 | 0 | 0 | 0 | 1 | -90 | 90 | 0.071302 | 0.018079 | -0.071096 | -0.017948
50 | 51 | 0.72286 | 0.46263 | 1.2139e-09 | 0 | 0 | 0 | 0 | 0 | 1 | -90 | 90 | 0.0092447 | 0.0023171 | -0.009244 | -0.0023168
47 | 46 | 2.335 | 1.4944 | 3.921e-09 | 0 | 0 | 0 | 0 | 0 | 1 | -90 | 90 | -0.021948 | -0.005502 | 0.021961 | 0.0055095
60 | 61 | 0.3095 | 0.19808 | 5.1973e-10 | 0 | 0 | 0 | 0 | 0 | 1 | -90 | 90 | -0.10148 | -0.025788 | 0.10151 | 0.02581
40 | 41 | 3.0115 | 1.9274 | 5.0572e-09 | 0 | 0 | 0 | 0 | 0 | 1 | -90 | 90 | 0.068645 | 0.017334 | -0.068491 | -0.017236
51 | 52 | 0.023032 | 0.01474 | 3.8676e-11 | 0 | 0 | 0 | 0 | 0 | 1 | -90 | 90 | 0.0064782 | 0.0016236 | -0.0064782 | -0.0016236
46 | 45 | 1.9275 | 1.2336 | 3.2368e-09 | 0 | 0 | 0 | 0 | 0 | 1 | -90 | 90 | -0.025752 | -0.0064597 | 0.025766 | 0.0064684
30 | 44 | 0.395 | 0.2528 | 6.6331e-10 | 0 | 0 | 0 | 0 | 0 | 1 | -90 | 90 | -0.047485 | -0.011957 | 0.047495 | 0.011964
30 | 49 | 2.4383 | 1.5605 | 4.0946e-09 | 0 | 0 | 0 | 0 | 0 | 1 | -90 | 90 | 0.047485 | 0.011957 | -0.047425 | -0.011919
44 | 64 | 2.2617 | 1.4475 | 3.798e-09 | 0 | 0 | 0 | 0 | 0 | 1 | -90 | 90 | 0.010057 | 0.0025211 | -0.010054 | -0.0025198
44 | 41 | 0.66461 | 0.42535 | 1.1161e-09 | 0 | 0 | 0 | 0 | 0 | 1 | -90 | 90 | -0.057552 | -0.014485 | 0.057576 | 0.0145
49 | 31 | 1.3747 | 0.87978 | 2.3084e-09 | 0 | 0 | 0 | 0 | 0 | 1 | -90 | 90 | 0.041755 | 0.010498 | -0.041729 | -0.010482
31 | 48 | 2.9995 | 1.9197 | 5.0369e-09 | 0 | 0 | 0 | 0 | 0 | 1 | -90 | 90 | 0.013007 | 0.0032626 | -0.013001 | -0.0032595
31 | 45 | 2.9551 | 1.8913 | 4.9625e-09 | 0 | 0 | 0 | 0 | 0 | 1 | -90 | 90 | 0.028722 | 0.0072191 | -0.028695 | -0.0072025
48 | 65 | 1.8422 | 1.179 | 3.0935e-09 | 0 | 0 | 0 | 0 | 0 | 1 | -90 | 90 | 0.013001 | 0.0032595 | -0.012998 | -0.0032576
36 | 53 | 1.6716 | 1.0698 | 2.807e-09 | 0 | 0 | 0 | 0 | 0 | 1 | -90 | 90 | -0.061118 | -0.015337 | 0.061185 | 0.015379
36 | 33 | 1.0295 | 0.65885 | 1.7287e-09 | 0 | 0 | 0 | 0 | 0 | 1 | -90 | 90 | 0.037311 | 0.0093662 | -0.037295 | -0.0093565
41 | 43 | 0.94383 | 0.60405 | 1.5849e-09 | 0 | 0 | 0 | 0 | 0 | 1 | -90 | 90 | 0.010915 | 0.0027359 | -0.010914 | -0.0027353
32 | 33 | 2.0766 | 1.329 | 3.4871e-09 | 0 | 0 | 0 | 0 | 0 | 1 | -90 | 90 | -0.028203 | -0.007071 | 0.028221 | 0.0070821
32 | 34 | 1.2449 | 0.79675 | 2.0906e-09 | 0 | 0 | 0 | 0 | 0 | 1 | -90 | 90 | 0.020238 | 0.0050747 | -0.020232 | -0.0050714
33 | 35 | 0.96125 | 0.6152 | 1.6142e-09 | 0 | 0 | 0 | 0 | 0 | 1 | -90 | 90 | 0.0090745 | 0.0022745 | -0.0090737 | -0.0022741
34 | 37 | 1.8562 | 1.188 | 3.1171e-09 | 0 | 0 | 0 | 0 | 0 | 1 | -90 | 90 | 0.010582 | 0.0026527 | -0.01058 | -0.0026516
34 | 38 | 0.6225 | 0.3984 | 1.0453e-09 | 0 | 0 | 0 | 0 | 0 | 1 | -90 | 90 | 0.00965 | 0.0024187 | -0.0096493 | -0.0024184
61 | 59 | 0.36341 | 0.23258 | 6.1026e-10 | 0 | 0 | 0 | 0 | 0 | 1 | -90 | 90 | -0.11832 | -0.030021 | 0.11837 | 0.030056
58 | 59 | 0.36804 | 0.23554 | 6.1803e-10 | 0 | 0 | 0 | 0 | 0 | 1 | -90 | 90 | 0.13681 | 0.034705 | -0.13673 | -0.034658