## bus_data
BUS_I | BUS_TYPE | Pd | Qd | Gs | Bs | area | Vm | Va | baseKV | zone | Vmax | Vmin
1 | 1 | 0.023969 | 0.0060071 | 0 | 0 | 1 | 0.99246 | -0.14246 | 0.4 | 1 | 1.1 | 0.9
2 | 1 | 0.0082098 | 0.0020576 | 0 | 0 | 1 | 0.99125 | -0.16551 | 0.4 | 1 | 1.1 | 0.9
3 | 1 | 0.018809 | 0.0047139 | 0 | 0 | 1 | 0.99394 | -0.1144 | 0.4 | 1 | 1.1 | 0.9
4 | 1 | 0 | 0 | 0 | 0 | 1 | 0.98264 | -0.33053 | 0.4 | 1 | 1.1 | 0.9
5 | 1 | 0.018827 | 0.0047185 | 0 | 0 | 1 | 0.99534 | -0.087913 | 0.4 | 1 | 1.1 | 0.9
6 | 1 | 0 | 0 | 0 | 0 | 1 | 0.97945 | -0.3925 | 0.4 | 1 | 1.1 | 0.9
44 | 1 | 0.018732 | 0.0046948 | 0 | 0 | 1 | 0.99682 | -0.059917 | 0.4 | 1 | 1.1 | 0.9
41 | 1 | 0.032002 | 0.0080205 | 0 | 0 | 1 | 0.97753 | -0.42999 | 0.4 | 1 | 1.1 | 0.9
7 | 1 | 0 | 0 | 0 | 0 | 1 | 0.97318 | -0.51545 | 0.4 | 1 | 1.1 | 0.9
39 | 1 | 0.034043 | 0.008532 | 0 | 0 | 1 | 0.97398 | -0.49969 | 0.4 | 1 | 1.1 | 0.9
37 | 1 | 0.034036 | 0.0085303 | 0 | 0 | 1 | 0.97229 | -0.53296 | 0.4 | 1 | 1.1 | 0.9
8 | 1 | 0 | 0 | 0 | 0 | 1 | 0.97944 | -0.39619 | 0.4 | 1 | 1.1 | 0.9
43 | 1 | 0.027565 | 0.0069084 | 0 | 0 | 1 | 0.97936 | -0.39761 | 0.4 | 1 | 1.1 | 0.9
12 | 1 | 0 | 0 | 0 | 0 | 1 | 0.98503 | -0.28709 | 0.4 | 1 | 1.1 | 0.9
42 | 1 | 0.027506 | 0.0068937 | 0 | 0 | 1 | 0.97926 | -0.39972 | 0.4 | 1 | 1.1 | 0.9
9 | 1 | 0 | 0 | 0 | 0 | 1 | 0.98965 | -0.19787 | 0.4 | 1 | 1.1 | 0.9
11 | 1 | 0 | 0 | 0 | 0 | 1 | 0.98961 | -0.19865 | 0.4 | 1 | 1.1 | 0.9
20 | 1 | 0.002122 | 0.00053184 | 0 | 0 | 1 | 0.99178 | -0.15697 | 0.4 | 1 | 1.1 | 0.9
33 | 1 | 0.0046351 | 0.0011617 | 0 | 0 | 1 | 0.98812 | -0.22736 | 0.4 | 1 | 1.1 | 0.9
10 | 1 | 0 | 0 | 0 | 0 | 1 | 0.97037 | -0.5709 | 0.4 | 1 | 1.1 | 0.9
13 | 1 | 0 | 0 | 0 | 0 | 1 | 0.9706 | -0.56637 | 0.4 | 1 | 1.1 | 0.9
48 | 1 | 0.011752 | 0.0029453 | 0 | 0 | 1 | 0.9701 | -0.57627 | 0.4 | 1 | 1.1 | 0.9
35 | 1 | 0.0040385 | 0.0010122 | 0 | 0 | 1 | 0.98958 | -0.19912 | 0.4 | 1 | 1.1 | 0.9
34 | 1 | 0.0048726 | 0.0012212 | 0 | 0 | 1 | 0.98649 | -0.25889 | 0.4 | 1 | 1.1 | 0.9
38 | 1 | 0.027497 | 0.0068913 | 0 | 0 | 1 | 0.97075 | -0.56353 | 0.4 | 1 | 1.1 | 0.9
45 | 1 | 0.018755 | 0.0047003 | 0 | 0 | 1 | 0.99835 | -0.031087 | 0.4 | 1 | 1.1 | 0.9
40 | 1 | 0.034119 | 0.0085511 | 0 | 0 | 1 | 0.9756 | -0.46779 | 0.4 | 1 | 1.1 | 0.9
36 | 1 | 0.076412 | 0.019151 | 0 | 0 | 1 | 0.97133 | -0.55191 | 0.4 | 1 | 1.1 | 0.9
18 | 1 | 0.0018915 | 0.00047406 | 0 | 0 | 1 | 0.99227 | -0.14754 | 0.4 | 1 | 1.1 | 0.9
16 | 1 | 0.0073845 | 0.0018507 | 0 | 0 | 1 | 0.99276 | -0.13814 | 0.4 | 1 | 1.1 | 0.9
17 | 1 | 0.01364 | 0.0034185 | 0 | 0 | 1 | 0.99311 | -0.1314 | 0.4 | 1 | 1.1 | 0.9
19 | 1 | 0.0027676 | 0.00069362 | 0 | 0 | 1 | 0.99508 | -0.093847 | 0.4 | 1 | 1.1 | 0.9
31 | 1 | 0 | 0 | 0 | 0 | 1 | 0.99641 | -0.068483 | 0.4 | 1 | 1.1 | 0.9
32 | 1 | 0 | 0 | 0 | 0 | 1 | 0.99669 | -0.063041 | 0.4 | 1 | 1.1 | 0.9
30 | 1 | 0 | 0 | 0 | 0 | 1 | 0.99606 | -0.075121 | 0.4 | 1 | 1.1 | 0.9
21 | 1 | 0.0024196 | 0.00060641 | 0 | 0 | 1 | 0.99484 | -0.098861 | 0.4 | 1 | 1.1 | 0.9
22 | 1 | 0.015434 | 0.0038682 | 0 | 0 | 1 | 0.99494 | -0.096786 | 0.4 | 1 | 1.1 | 0.9
23 | 1 | 0.015638 | 0.0039192 | 0 | 0 | 1 | 0.99452 | -0.10498 | 0.4 | 1 | 1.1 | 0.9
24 | 1 | 0.0078867 | 0.0019766 | 0 | 0 | 1 | 0.9956 | -0.084209 | 0.4 | 1 | 1.1 | 0.9
47 | 1 | 0.010467 | 0.0026234 | 0 | 0 | 1 | 0.99881 | -0.02257 | 0.4 | 1 | 1.1 | 0.9
25 | 1 | 0.013236 | 0.0033172 | 0 | 0 | 1 | 0.9913 | -0.16702 | 0.4 | 1 | 1.1 | 0.9
26 | 1 | 0.006307 | 0.0015807 | 0 | 0 | 1 | 0.99145 | -0.16405 | 0.4 | 1 | 1.1 | 0.9
27 | 1 | 0.028091 | 0.0070402 | 0 | 0 | 1 | 0.99106 | -0.17165 | 0.4 | 1 | 1.1 | 0.9
28 | 1 | 0.020665 | 0.005179 | 0 | 0 | 1 | 0.99221 | -0.14947 | 0.4 | 1 | 1.1 | 0.9
49 | 1 | 0.0063095 | 0.0015813 | 0 | 0 | 1 | 0.99066 | -0.17942 | 0.4 | 1 | 1.1 | 0.9
29 | 1 | 0.0042904 | 0.0010753 | 0 | 0 | 1 | 0.99596 | -0.077024 | 0.4 | 1 | 1.1 | 0.9
46 | 3 | 0.018787 | 0.0047086 | 0 | 0 | 1 | 1 | 0 | 0.4 | 1 | 1.1 | 0.9

## generator_data
GEN_BUS | PG | QG | QMAX | QMIN | VG | MBASE | GEN_STATUS | PMAX | PMIN
46 | 0.61215 | 0.15692 | 10 | -10 | 1 | 100 | 1 | 10 | 0

## branch_data
F_BUS | T_BUS | BR_R | BR_X | BR_B | RATE_A | RATE_B | RATE_C | TAP | SHIFT | BR_STATUS | ANGMIN | ANGMAX | P_in | Q_in | P_out | Q_out
1 | 2 | 0.39383 | 0.25205 | 1.984e-09 | 0 | 0 | 0 | 0 | 0 | 1 | -90 | 90 | 0.26263 | 0.067594 | -0.26234 | -0.067406
1 | 3 | 0.43981 | 0.28148 | 2.2157e-09 | 0 | 0 | 0 | 0 | 0 | 1 | -90 | 90 | -0.2866 | -0.073601 | 0.28699 | 0.073851
2 | 4 | 2.8833 | 1.8453 | 1.4526e-08 | 0 | 0 | 0 | 0 | 0 | 1 | -90 | 90 | 0.25413 | 0.065348 | -0.25211 | -0.064057
3 | 5 | 0.39045 | 0.24989 | 1.967e-09 | 0 | 0 | 0 | 0 | 0 | 1 | -90 | 90 | -0.3058 | -0.078565 | 0.3062 | 0.078817
4 | 6 | 1.07 | 0.68483 | 5.3907e-09 | 0 | 0 | 0 | 0 | 0 | 1 | -90 | 90 | 0.25211 | 0.064057 | -0.25136 | -0.063577
5 | 44 | 0.38946 | 0.24925 | 1.962e-09 | 0 | 0 | 0 | 0 | 0 | 1 | -90 | 90 | -0.32502 | -0.083535 | 0.32547 | 0.083819
6 | 41 | 0.64392 | 0.41211 | 3.2439e-09 | 0 | 0 | 0 | 0 | 0 | 1 | -90 | 90 | 0.25136 | 0.063577 | -0.25091 | -0.063289
44 | 45 | 0.38001 | 0.2432 | 1.9144e-09 | 0 | 0 | 0 | 0 | 0 | 1 | -90 | 90 | -0.3442 | -0.088513 | 0.34468 | 0.088822
41 | 40 | 0.74162 | 0.47464 | 3.7361e-09 | 0 | 0 | 0 | 0 | 0 | 1 | -90 | 90 | 0.21891 | 0.055268 | -0.21851 | -0.055015
7 | 39 | 0.44723 | 0.28623 | 2.2531e-09 | 0 | 0 | 0 | 0 | 0 | 1 | -90 | 90 | -0.14996 | -0.037681 | 0.15007 | 0.037753
7 | 37 | 0.49614 | 0.31753 | 2.4995e-09 | 0 | 0 | 0 | 0 | 0 | 1 | -90 | 90 | 0.14996 | 0.037681 | -0.14983 | -0.037601
39 | 40 | 0.73938 | 0.4732 | 3.7249e-09 | 0 | 0 | 0 | 0 | 0 | 1 | -90 | 90 | -0.18411 | -0.046285 | 0.18439 | 0.046464
37 | 36 | 0.6937 | 0.44397 | 3.4947e-09 | 0 | 0 | 0 | 0 | 0 | 1 | -90 | 90 | 0.11579 | 0.029071 | -0.11569 | -0.029004
8 | 43 | 0.22164 | 0.14185 | 3.7219e-10 | 0 | 0 | 0 | 0 | 0 | 1 | -90 | 90 | 0.027567 | 0.0069096 | -0.027565 | -0.0069084
8 | 12 | 8.567 | 5.4829 | 1.4386e-08 | 0 | 0 | 0 | 0 | 0 | 1 | -90 | 90 | -0.055078 | -0.013806 | 0.055366 | 0.013989
8 | 42 | 0.55131 | 0.35284 | 9.258e-10 | 0 | 0 | 0 | 0 | 0 | 1 | -90 | 90 | 0.027511 | 0.0068966 | -0.027506 | -0.0068937
12 | 34 | 2.2303 | 1.4274 | 3.7453e-09 | 0 | 0 | 0 | 0 | 0 | 1 | -90 | 90 | -0.055366 | -0.013989 | 0.055441 | 0.014037
9 | 11 | 0.84711 | 0.54215 | 1.4225e-09 | 0 | 0 | 0 | 0 | 0 | 1 | -90 | 90 | 0.0040388 | 0.0010121 | -0.0040386 | -0.0010121
9 | 20 | 2.6217 | 1.6779 | 4.4025e-09 | 0 | 0 | 0 | 0 | 0 | 1 | -90 | 90 | -0.069171 | -0.017548 | 0.069307 | 0.017635
9 | 33 | 2.0016 | 1.281 | 3.3613e-09 | 0 | 0 | 0 | 0 | 0 | 1 | -90 | 90 | 0.065132 | 0.016536 | -0.06504 | -0.016478
11 | 35 | 0.50896 | 0.32573 | 8.5468e-10 | 0 | 0 | 0 | 0 | 0 | 1 | -90 | 90 | 0.0040386 | 0.0010121 | -0.0040385 | -0.0010122
20 | 18 | 0.58791 | 0.37626 | 9.8725e-10 | 0 | 0 | 0 | 0 | 0 | 1 | -90 | 90 | -0.071429 | -0.018167 | 0.071462 | 0.018188
33 | 34 | 2.2976 | 1.4705 | 3.8583e-09 | 0 | 0 | 0 | 0 | 0 | 1 | -90 | 90 | 0.060405 | 0.015316 | -0.060313 | -0.015258
10 | 13 | 1.626 | 1.0406 | 2.7305e-09 | 0 | 0 | 0 | 0 | 0 | 1 | -90 | 90 | -0.011755 | -0.0029469 | 0.011758 | 0.0029483
10 | 48 | 1.9282 | 1.2341 | 3.238e-09 | 0 | 0 | 0 | 0 | 0 | 1 | -90 | 90 | 0.011755 | 0.0029469 | -0.011752 | -0.0029453
13 | 38 | 1.0229 | 0.65466 | 3.4355e-09 | 0 | 0 | 0 | 0 | 0 | 1 | -90 | 90 | -0.011758 | -0.0029483 | 0.011759 | 0.002949
38 | 36 | 1.2507 | 0.80047 | 6.301e-09 | 0 | 0 | 0 | 0 | 0 | 1 | -90 | 90 | -0.039256 | -0.0098403 | 0.039277 | 0.0098536
45 | 46 | 0.38948 | 0.24927 | 1.9621e-09 | 0 | 0 | 0 | 0 | 0 | 1 | -90 | 90 | -0.36344 | -0.093523 | 0.36399 | 0.093875
18 | 16 | 0.57159 | 0.36582 | 9.5986e-10 | 0 | 0 | 0 | 0 | 0 | 1 | -90 | 90 | -0.073353 | -0.018662 | 0.073386 | 0.018683
16 | 17 | 0.3723 | 0.23827 | 6.252e-10 | 0 | 0 | 0 | 0 | 0 | 1 | -90 | 90 | -0.080771 | -0.020534 | 0.080797 | 0.02055
17 | 19 | 1.7759 | 1.1366 | 2.9823e-09 | 0 | 0 | 0 | 0 | 0 | 1 | -90 | 90 | -0.094437 | -0.023969 | 0.094608 | 0.024078
19 | 31 | 1.169 | 0.74814 | 1.963e-09 | 0 | 0 | 0 | 0 | 0 | 1 | -90 | 90 | -0.097376 | -0.024772 | 0.097495 | 0.024848
31 | 32 | 0.13816 | 0.088425 | 4.6403e-10 | 0 | 0 | 0 | 0 | 0 | 1 | -90 | 90 | -0.17674 | -0.04484 | 0.17678 | 0.04487
31 | 30 | 0.3743 | 0.23955 | 6.2855e-10 | 0 | 0 | 0 | 0 | 0 | 1 | -90 | 90 | 0.079243 | 0.019992 | -0.079218 | -0.019976
32 | 47 | 0.83329 | 0.5333 | 4.1979e-09 | 0 | 0 | 0 | 0 | 0 | 1 | -90 | 90 | -0.21823 | -0.055283 | 0.21866 | 0.055555
32 | 24 | 2.2753 | 1.4562 | 3.8208e-09 | 0 | 0 | 0 | 0 | 0 | 1 | -90 | 90 | 0.041447 | 0.010413 | -0.041405 | -0.010387
30 | 29 | 1.9722 | 1.2622 | 3.3118e-09 | 0 | 0 | 0 | 0 | 0 | 1 | -90 | 90 | 0.0042908 | 0.0010752 | -0.0042904 | -0.0010753
30 | 28 | 4.4143 | 2.8251 | 7.4127e-09 | 0 | 0 | 0 | 0 | 0 | 1 | -90 | 90 | 0.074927 | 0.018901 | -0.074662 | -0.018732
21 | 22 | 0.50988 | 0.32632 | 8.5623e-10 | 0 | 0 | 0 | 0 | 0 | 1 | -90 | 90 | -0.018062 | -0.0045283 | 0.018064 | 0.0045293
21 | 23 | 1.7347 | 1.1102 | 2.913e-09 | 0 | 0 | 0 | 0 | 0 | 1 | -90 | 90 | 0.015642 | 0.0039218 | -0.015638 | -0.0039192
22 | 24 | 1.6673 | 1.0671 | 2.7999e-09 | 0 | 0 | 0 | 0 | 0 | 1 | -90 | 90 | -0.033498 | -0.0083975 | 0.033518 | 0.0084101
47 | 46 | 0.44478 | 0.28466 | 2.2407e-09 | 0 | 0 | 0 | 0 | 0 | 1 | -90 | 90 | -0.22912 | -0.058178 | 0.22937 | 0.058337
25 | 26 | 0.27481 | 0.17588 | 4.6148e-10 | 0 | 0 | 0 | 0 | 0 | 1 | -90 | 90 | -0.047646 | -0.011944 | 0.047653 | 0.011948
25 | 27 | 0.59267 | 0.37931 | 9.9525e-10 | 0 | 0 | 0 | 0 | 0 | 1 | -90 | 90 | 0.03441 | 0.0086269 | -0.034403 | -0.0086221
26 | 28 | 1.1916 | 0.76262 | 2.001e-09 | 0 | 0 | 0 | 0 | 0 | 1 | -90 | 90 | -0.05396 | -0.013529 | 0.053997 | 0.013553
27 | 49 | 5.4194 | 3.4684 | 9.1007e-09 | 0 | 0 | 0 | 0 | 0 | 1 | -90 | 90 | 0.0063119 | 0.0015819 | -0.0063095 | -0.0015813