## bus_data
BUS_I | BUS_TYPE | Pd | Qd | Gs | Bs | area | Vm | Va | baseKV | zone | Vmax | Vmin
1 | 1 | 0.0075184 | 0.0018843 | 0 | 0 | 1 | 0.9828 | -0.32736 | 0.4 | 1 | 1.1 | 0.9
2 | 1 | 0.002091 | 0.00052406 | 0 | 0 | 1 | 0.98408 | -0.30268 | 0.4 | 1 | 1.1 | 0.9
3 | 1 | 0 | 0 | 0 | 0 | 1 | 0.98215 | -0.33993 | 0.4 | 1 | 1.1 | 0.9
4 | 1 | 0 | 0 | 0 | 0 | 1 | 0.98818 | -0.22371 | 0.4 | 1 | 1.1 | 0.9
5 | 1 | 0.0020877 | 0.00052321 | 0 | 0 | 1 | 0.98054 | -0.3712 | 0.4 | 1 | 1.1 | 0.9
6 | 1 | 0.0021056 | 0.00052771 | 0 | 0 | 1 | 0.98213 | -0.3405 | 0.4 | 1 | 1.1 | 0.9
64 | 1 | 0.078064 | 0.019565 | 0 | 0 | 1 | 0.99952 | -0.0091444 | 0.4 | 1 | 1.1 | 0.9
32 | 1 | 0.0045618 | 0.0011433 | 0 | 0 | 1 | 0.99124 | -0.16539 | 0.4 | 1 | 1.1 | 0.9
62 | 3 | 0.0023641 | 0.0005925 | 0 | 0 | 1 | 1 | 0 | 0.4 | 1 | 1.1 | 0.9
13 | 1 | 0 | 0 | 0 | 0 | 1 | 0.98929 | -0.20253 | 0.4 | 1 | 1.1 | 0.9
18 | 1 | 0.0067549 | 0.0016929 | 0 | 0 | 1 | 0.97992 | -0.3833 | 0.4 | 1 | 1.1 | 0.9
9 | 1 | 0 | 0 | 0 | 0 | 1 | 0.97455 | -0.48847 | 0.4 | 1 | 1.1 | 0.9
11 | 1 | 0 | 0 | 0 | 0 | 1 | 0.97415 | -0.49639 | 0.4 | 1 | 1.1 | 0.9
7 | 1 | 0.0020084 | 0.00050334 | 0 | 0 | 1 | 0.97465 | -0.48659 | 0.4 | 1 | 1.1 | 0.9
14 | 1 | 0.0060202 | 0.0015088 | 0 | 0 | 1 | 0.97364 | -0.50645 | 0.4 | 1 | 1.1 | 0.9
19 | 1 | 0.0020786 | 0.00052096 | 0 | 0 | 1 | 0.97863 | -0.40857 | 0.4 | 1 | 1.1 | 0.9
8 | 1 | 0.0054675 | 0.0013703 | 0 | 0 | 1 | 0.97478 | -0.48395 | 0.4 | 1 | 1.1 | 0.9
10 | 1 | 0 | 0 | 0 | 0 | 1 | 0.975 | -0.47952 | 0.4 | 1 | 1.1 | 0.9
74 | 1 | 0.0021144 | 0.00052993 | 0 | 0 | 1 | 0.9803 | -0.37941 | 0.4 | 1 | 1.1 | 0.9
37 | 1 | 0.0020643 | 0.00051737 | 0 | 0 | 1 | 0.98032 | -0.37895 | 0.4 | 1 | 1.1 | 0.9
17 | 1 | 0 | 0 | 0 | 0 | 1 | 0.9752 | -0.47573 | 0.4 | 1 | 1.1 | 0.9
20 | 1 | 0.0020836 | 0.0005222 | 0 | 0 | 1 | 0.97782 | -0.42439 | 0.4 | 1 | 1.1 | 0.9
23 | 1 | 0 | 0 | 0 | 0 | 1 | 0.97341 | -0.51093 | 0.4 | 1 | 1.1 | 0.9
68 | 1 | 0.0083677 | 0.0020971 | 0 | 0 | 1 | 0.97274 | -0.52408 | 0.4 | 1 | 1.1 | 0.9
22 | 1 | 0 | 0 | 0 | 0 | 1 | 0.97213 | -0.53606 | 0.4 | 1 | 1.1 | 0.9
21 | 1 | 0.0097161 | 0.0024351 | 0 | 0 | 1 | 0.97203 | -0.53818 | 0.4 | 1 | 1.1 | 0.9
24 | 1 | 0.039659 | 0.0099394 | 0 | 0 | 1 | 0.97187 | -0.54121 | 0.4 | 1 | 1.1 | 0.9
25 | 1 | 0.0095191 | 0.0023857 | 0 | 0 | 1 | 0.9718 | -0.5427 | 0.4 | 1 | 1.1 | 0.9
67 | 1 | 0.012607 | 0.0031596 | 0 | 0 | 1 | 0.97256 | -0.5277 | 0.4 | 1 | 1.1 | 0.9
26 | 1 | 0.030026 | 0.0075253 | 0 | 0 | 1 | 0.98837 | -0.22275 | 0.4 | 1 | 1.1 | 0.9
27 | 1 | 0 | 0 | 0 | 0 | 1 | 0.98916 | -0.20736 | 0.4 | 1 | 1.1 | 0.9
28 | 1 | 0 | 0 | 0 | 0 | 1 | 0.98833 | -0.22353 | 0.4 | 1 | 1.1 | 0.9
29 | 1 | 0 | 0 | 0 | 0 | 1 | 0.99161 | -0.16004 | 0.4 | 1 | 1.1 | 0.9
30 | 1 | 0.012922 | 0.0032386 | 0 | 0 | 1 | 0.98828 | -0.22455 | 0.4 | 1 | 1.1 | 0.9
45 | 1 | 0 | 0 | 0 | 0 | 1 | 0.98431 | -0.30105 | 0.4 | 1 | 1.1 | 0.9
66 | 1 | 0.0017378 | 0.00043552 | 0 | 0 | 1 | 0.99579 | -0.080031 | 0.4 | 1 | 1.1 | 0.9
42 | 1 | 0 | 0 | 0 | 0 | 1 | 0.98404 | -0.30636 | 0.4 | 1 | 1.1 | 0.9
70 | 1 | 0.0043851 | 0.001099 | 0 | 0 | 1 | 0.98372 | -0.31255 | 0.4 | 1 | 1.1 | 0.9
40 | 1 | 0 | 0 | 0 | 0 | 1 | 0.97976 | -0.39008 | 0.4 | 1 | 1.1 | 0.9
41 | 1 | 0 | 0 | 0 | 0 | 1 | 0.97981 | -0.38902 | 0.4 | 1 | 1.1 | 0.9
38 | 1 | 0.00094439 | 0.00023669 | 0 | 0 | 1 | 0.97968 | -0.39155 | 0.4 | 1 | 1.1 | 0.9
58 | 1 | 0.0021051 | 0.00052759 | 0 | 0 | 1 | 0.98332 | -0.32025 | 0.4 | 1 | 1.1 | 0.9
61 | 1 | 0.0021334 | 0.00053468 | 0 | 0 | 1 | 0.98426 | -0.30204 | 0.4 | 1 | 1.1 | 0.9
65 | 1 | 0.00067524 | 0.00016923 | 0 | 0 | 1 | 0.99579 | -0.079938 | 0.4 | 1 | 1.1 | 0.9
33 | 1 | 0.0025789 | 0.00064634 | 0 | 0 | 1 | 0.98037 | -0.37813 | 0.4 | 1 | 1.1 | 0.9
34 | 1 | 0.0037318 | 0.00093529 | 0 | 0 | 1 | 0.98043 | -0.37683 | 0.4 | 1 | 1.1 | 0.9
35 | 1 | 0.0020532 | 0.00051457 | 0 | 0 | 1 | 0.98033 | -0.37882 | 0.4 | 1 | 1.1 | 0.9
36 | 1 | 0 | 0 | 0 | 0 | 1 | 0.98046 | -0.37623 | 0.4 | 1 | 1.1 | 0.9
53 | 1 | 0.0020704 | 0.00051888 | 0 | 0 | 1 | 0.98027 | -0.37992 | 0.4 | 1 | 1.1 | 0.9
54 | 1 | 0.0024043 | 0.00060257 | 0 | 0 | 1 | 0.98101 | -0.36553 | 0.4 | 1 | 1.1 | 0.9
51 | 1 | 0.0020293 | 0.00050858 | 0 | 0 | 1 | 0.9802 | -0.38135 | 0.4 | 1 | 1.1 | 0.9
55 | 1 | 0.00235 | 0.00058897 | 0 | 0 | 1 | 0.98101 | -0.36552 | 0.4 | 1 | 1.1 | 0.9
39 | 1 | 0.001848 | 0.00046314 | 0 | 0 | 1 | 0.97968 | -0.39167 | 0.4 | 1 | 1.1 | 0.9
52 | 1 | 0 | 0 | 0 | 0 | 1 | 0.97988 | -0.38763 | 0.4 | 1 | 1.1 | 0.9
75 | 1 | 0.0018471 | 0.00046293 | 0 | 0 | 1 | 0.97978 | -0.38966 | 0.4 | 1 | 1.1 | 0.9
49 | 1 | 0.0012941 | 0.00032434 | 0 | 0 | 1 | 0.97985 | -0.38828 | 0.4 | 1 | 1.1 | 0.9
50 | 1 | 0.0020728 | 0.0005195 | 0 | 0 | 1 | 0.98014 | -0.38256 | 0.4 | 1 | 1.1 | 0.9
69 | 1 | 0.0072597 | 0.0018195 | 0 | 0 | 1 | 0.98362 | -0.31463 | 0.4 | 1 | 1.1 | 0.9
71 | 1 | 0.002469 | 0.00061878 | 0 | 0 | 1 | 0.98146 | -0.35661 | 0.4 | 1 | 1.1 | 0.9
72 | 1 | 0 | 0 | 0 | 0 | 1 | 0.98151 | -0.35573 | 0.4 | 1 | 1.1 | 0.9
57 | 1 | 0.0032429 | 0.00081275 | 0 | 0 | 1 | 0.98295 | -0.32756 | 0.4 | 1 | 1.1 | 0.9
46 | 1 | 0.0010156 | 0.00025453 | 0 | 0 | 1 | 0.97983 | -0.38863 | 0.4 | 1 | 1.1 | 0.9
47 | 1 | 0.0009975 | 0.00025 | 0 | 0 | 1 | 0.97983 | -0.38863 | 0.4 | 1 | 1.1 | 0.9
48 | 1 | 0.00092854 | 0.00023272 | 0 | 0 | 1 | 0.97983 | -0.38865 | 0.4 | 1 | 1.1 | 0.9
56 | 1 | 0.0028709 | 0.0007195 | 0 | 0 | 1 | 0.98103 | -0.36518 | 0.4 | 1 | 1.1 | 0.9
73 | 1 | 0.0024384 | 0.00061112 | 0 | 0 | 1 | 0.98205 | -0.34524 | 0.4 | 1 | 1.1 | 0.9
59 | 1 | 0.0030707 | 0.00076959 | 0 | 0 | 1 | 0.98259 | -0.3345 | 0.4 | 1 | 1.1 | 0.9
60 | 1 | 0.0040134 | 0.0010059 | 0 | 0 | 1 | 0.98235 | -0.33936 | 0.4 | 1 | 1.1 | 0.9
63 | 1 | 0.0018986 | 0.00047584 | 0 | 0 | 1 | 0.99617 | -0.072767 | 0.4 | 1 | 1.1 | 0.9

## generator_data
GEN_BUS | PG | QG | QMAX | QMIN | VG | MBASE | GEN_STATUS | PMAX | PMIN
62 | 0.32122 | 0.082258 | 10 | -10 | 1 | 100 | 1 | 10 | 0

## branch_data
F_BUS | T_BUS | BR_R | BR_X | BR_B | RATE_A | RATE_B | RATE_C | TAP | SHIFT | BR_STATUS | ANGMIN | ANGMAX | P_in | Q_in | P_out | Q_out
1 | 2 | 0.92256 | 0.59044 | 1.5492e-09 | 0 | 0 | 0 | 0 | 0 | 1 | -90 | 90 | -0.11695 | -0.029677 | 0.11709 | 0.029766
1 | 3 | 0.50127 | 0.32081 | 8.4177e-10 | 0 | 0 | 0 | 0 | 0 | 1 | -90 | 90 | 0.10943 | 0.027793 | -0.10937 | -0.027751
2 | 4 | 2.9147 | 1.8654 | 4.8945e-09 | 0 | 0 | 0 | 0 | 0 | 1 | -90 | 90 | -0.11918 | -0.03029 | 0.11964 | 0.030581
3 | 5 | 1.2687 | 0.81199 | 2.1305e-09 | 0 | 0 | 0 | 0 | 0 | 1 | -90 | 90 | 0.10726 | 0.027223 | -0.1071 | -0.02712
3 | 6 | 1.1692 | 0.74829 | 1.9634e-09 | 0 | 0 | 0 | 0 | 0 | 1 | -90 | 90 | 0.0021056 | 0.00052756 | -0.0021056 | -0.00052771
4 | 13 | 0.78566 | 0.50282 | 1.3193e-09 | 0 | 0 | 0 | 0 | 0 | 1 | -90 | 90 | -0.11964 | -0.030581 | 0.11976 | 0.030659
5 | 18 | 0.49948 | 0.31967 | 8.3876e-10 | 0 | 0 | 0 | 0 | 0 | 1 | -90 | 90 | 0.10501 | 0.026597 | -0.10495 | -0.026558
64 | 32 | 5.6565 | 3.6202 | 1.8998e-08 | 0 | 0 | 0 | 0 | 0 | 1 | -90 | 90 | 0.12549 | 0.032547 | -0.12454 | -0.03194
64 | 62 | 0.2041 | 0.13062 | 6.8547e-10 | 0 | 0 | 0 | 0 | 0 | 1 | -90 | 90 | -0.20355 | -0.052112 | 0.20364 | 0.05217
32 | 13 | 1.3825 | 0.88479 | 4.6431e-09 | 0 | 0 | 0 | 0 | 0 | 1 | -90 | 90 | 0.11997 | 0.030797 | -0.11976 | -0.030659
62 | 63 | 2.8598 | 1.8303 | 4.8023e-09 | 0 | 0 | 0 | 0 | 0 | 1 | -90 | 90 | 0.11521 | 0.029496 | -0.11481 | -0.029237
18 | 19 | 1.1136 | 0.71272 | 1.8701e-09 | 0 | 0 | 0 | 0 | 0 | 1 | -90 | 90 | 0.098195 | 0.024865 | -0.098076 | -0.024789
9 | 11 | 5.5945 | 3.5805 | 9.3946e-09 | 0 | 0 | 0 | 0 | 0 | 1 | -90 | 90 | 0.0060253 | 0.0015101 | -0.0060231 | -0.0015095
9 | 7 | 1.3294 | 0.8508 | 2.2324e-09 | 0 | 0 | 0 | 0 | 0 | 1 | -90 | 90 | -0.0060253 | -0.0015101 | 0.0060259 | 0.0015102
11 | 14 | 7.1044 | 4.5468 | 1.193e-08 | 0 | 0 | 0 | 0 | 0 | 1 | -90 | 90 | 0.0060231 | 0.0015095 | -0.0060202 | -0.0015088
7 | 8 | 1.3959 | 0.89336 | 2.344e-09 | 0 | 0 | 0 | 0 | 0 | 1 | -90 | 90 | -0.0080342 | -0.0020136 | 0.0080352 | 0.002014
19 | 20 | 0.71114 | 0.45513 | 1.1942e-09 | 0 | 0 | 0 | 0 | 0 | 1 | -90 | 90 | 0.095997 | 0.024268 | -0.095925 | -0.024222
8 | 10 | 1.3975 | 0.89443 | 2.3469e-09 | 0 | 0 | 0 | 0 | 0 | 1 | -90 | 90 | -0.013503 | -0.0033843 | 0.013506 | 0.0033859
10 | 17 | 1.1965 | 0.76575 | 2.0092e-09 | 0 | 0 | 0 | 0 | 0 | 1 | -90 | 90 | -0.013506 | -0.0033859 | 0.013508 | 0.0033872
74 | 37 | 0.95119 | 0.60876 | 1.5973e-09 | 0 | 0 | 0 | 0 | 0 | 1 | -90 | 90 | -0.0021144 | -0.00052993 | 0.0021145 | 0.0005298
37 | 35 | 0.13269 | 0.084921 | 2.2282e-10 | 0 | 0 | 0 | 0 | 0 | 1 | -90 | 90 | -0.0041788 | -0.0010472 | 0.0041788 | 0.0010472
17 | 20 | 2.35 | 1.504 | 3.9463e-09 | 0 | 0 | 0 | 0 | 0 | 1 | -90 | 90 | -0.093611 | -0.023553 | 0.093841 | 0.0237
17 | 23 | 1.8752 | 1.2001 | 3.1489e-09 | 0 | 0 | 0 | 0 | 0 | 1 | -90 | 90 | 0.080103 | 0.020165 | -0.079968 | -0.02008
23 | 68 | 2.6606 | 1.7028 | 4.4679e-09 | 0 | 0 | 0 | 0 | 0 | 1 | -90 | 90 | 0.02099 | 0.0052659 | -0.020977 | -0.0052579
23 | 22 | 1.8098 | 1.1583 | 3.0391e-09 | 0 | 0 | 0 | 0 | 0 | 1 | -90 | 90 | 0.058978 | 0.014814 | -0.058908 | -0.014769
68 | 67 | 1.2174 | 0.77912 | 2.0443e-09 | 0 | 0 | 0 | 0 | 0 | 1 | -90 | 90 | 0.012609 | 0.0031608 | -0.012607 | -0.0031596
22 | 24 | 0.4433 | 0.28371 | 7.4442e-10 | 0 | 0 | 0 | 0 | 0 | 1 | -90 | 90 | 0.049191 | 0.012333 | -0.049178 | -0.012325
22 | 21 | 0.92399 | 0.59135 | 1.5516e-09 | 0 | 0 | 0 | 0 | 0 | 1 | -90 | 90 | 0.0097171 | 0.0024356 | -0.0097161 | -0.0024351
24 | 25 | 0.66358 | 0.42469 | 1.1143e-09 | 0 | 0 | 0 | 0 | 0 | 1 | -90 | 90 | 0.0095198 | 0.002386 | -0.0095191 | -0.0023857
26 | 27 | 1.5704 | 1.005 | 2.6371e-09 | 0 | 0 | 0 | 0 | 0 | 1 | -90 | 90 | -0.042949 | -0.010764 | 0.042981 | 0.010784
26 | 28 | 0.26551 | 0.16992 | 4.4586e-10 | 0 | 0 | 0 | 0 | 0 | 1 | -90 | 90 | 0.012923 | 0.0032392 | -0.012923 | -0.003239
27 | 29 | 4.8441 | 3.1002 | 8.1345e-09 | 0 | 0 | 0 | 0 | 0 | 1 | -90 | 90 | -0.042981 | -0.010784 | 0.043078 | 0.010846
28 | 30 | 0.34264 | 0.21929 | 5.7538e-10 | 0 | 0 | 0 | 0 | 0 | 1 | -90 | 90 | 0.012923 | 0.003239 | -0.012922 | -0.0032386
29 | 45 | 9.298 | 5.9507 | 1.5614e-08 | 0 | 0 | 0 | 0 | 0 | 1 | -90 | 90 | 0.066953 | 0.017014 | -0.066502 | -0.016727
29 | 66 | 3.2398 | 2.0735 | 5.4405e-09 | 0 | 0 | 0 | 0 | 0 | 1 | -90 | 90 | -0.11003 | -0.02786 | 0.11046 | 0.028131
45 | 58 | 1.5851 | 1.0145 | 2.6619e-09 | 0 | 0 | 0 | 0 | 0 | 1 | -90 | 90 | 0.052716 | 0.013271 | -0.052668 | -0.01324
45 | 61 | 2.0243 | 1.2956 | 3.3994e-09 | 0 | 0 | 0 | 0 | 0 | 1 | -90 | 90 | 0.0021335 | 0.00053441 | -0.0021334 | -0.00053468
45 | 42 | 1.9805 | 1.2675 | 3.3258e-09 | 0 | 0 | 0 | 0 | 0 | 1 | -90 | 90 | 0.011652 | 0.0029221 | -0.011649 | -0.0029205
66 | 65 | 0.0037011 | 0.0023687 | 6.2151e-12 | 0 | 0 | 0 | 0 | 0 | 1 | -90 | 90 | -0.11219 | -0.028567 | 0.11219 | 0.028567
42 | 70 | 2.3055 | 1.4755 | 3.8715e-09 | 0 | 0 | 0 | 0 | 0 | 1 | -90 | 90 | 0.011649 | 0.0029205 | -0.011646 | -0.0029187
70 | 69 | 1.2453 | 0.79699 | 2.0912e-09 | 0 | 0 | 0 | 0 | 0 | 1 | -90 | 90 | 0.0072604 | 0.0018197 | -0.0072597 | -0.0018195
40 | 41 | 1.6369 | 1.0476 | 2.7488e-09 | 0 | 0 | 0 | 0 | 0 | 1 | -90 | 90 | -0.0027926 | -0.00069955 | 0.0027927 | 0.00069938
40 | 38 | 2.2647 | 1.4494 | 3.803e-09 | 0 | 0 | 0 | 0 | 0 | 1 | -90 | 90 | 0.0027926 | 0.00069955 | -0.0027924 | -0.00069979
41 | 52 | 1.2851 | 0.82245 | 2.158e-09 | 0 | 0 | 0 | 0 | 0 | 1 | -90 | 90 | -0.0046399 | -0.0011621 | 0.0046402 | 0.0011621
41 | 75 | 1.4848 | 0.95025 | 2.4933e-09 | 0 | 0 | 0 | 0 | 0 | 1 | -90 | 90 | 0.0018472 | 0.00046273 | -0.0018471 | -0.00046293
38 | 39 | 0.28062 | 0.17959 | 4.7123e-10 | 0 | 0 | 0 | 0 | 0 | 1 | -90 | 90 | 0.001848 | 0.00046311 | -0.001848 | -0.00046314
58 | 57 | 0.62728 | 0.40146 | 1.0534e-09 | 0 | 0 | 0 | 0 | 0 | 1 | -90 | 90 | 0.050563 | 0.012712 | -0.050545 | -0.012701
65 | 63 | 0.28544 | 0.18268 | 4.7933e-10 | 0 | 0 | 0 | 0 | 0 | 1 | -90 | 90 | -0.11287 | -0.028736 | 0.11291 | 0.028761
33 | 34 | 0.63565 | 0.40682 | 1.0674e-09 | 0 | 0 | 0 | 0 | 0 | 1 | -90 | 90 | -0.0088111 | -0.0022081 | 0.0088117 | 0.0022084
33 | 35 | 0.47342 | 0.30299 | 7.95e-10 | 0 | 0 | 0 | 0 | 0 | 1 | -90 | 90 | 0.0062322 | 0.0015618 | -0.006232 | -0.0015617
34 | 36 | 0.20763 | 0.13289 | 3.4867e-10 | 0 | 0 | 0 | 0 | 0 | 1 | -90 | 90 | -0.012544 | -0.0031437 | 0.012544 | 0.0031439
36 | 53 | 1.0563 | 0.67603 | 1.7738e-09 | 0 | 0 | 0 | 0 | 0 | 1 | -90 | 90 | 0.015055 | 0.0037739 | -0.015052 | -0.0037724
36 | 54 | 1.671 | 1.0694 | 2.806e-09 | 0 | 0 | 0 | 0 | 0 | 1 | -90 | 90 | -0.027599 | -0.0069177 | 0.027613 | 0.0069265
53 | 51 | 0.47397 | 0.30334 | 7.9592e-10 | 0 | 0 | 0 | 0 | 0 | 1 | -90 | 90 | 0.012982 | 0.0032535 | -0.012981 | -0.003253
54 | 55 | 0.0021755 | 0.0013923 | 3.6533e-12 | 0 | 0 | 0 | 0 | 0 | 1 | -90 | 90 | -0.030017 | -0.007529 | 0.030017 | 0.0075291
51 | 50 | 0.47451 | 0.30369 | 7.9683e-10 | 0 | 0 | 0 | 0 | 0 | 1 | -90 | 90 | 0.010952 | 0.0027444 | -0.010951 | -0.0027441
55 | 56 | 0.045487 | 0.029112 | 7.6385e-11 | 0 | 0 | 0 | 0 | 0 | 1 | -90 | 90 | -0.032367 | -0.008118 | 0.032368 | 0.0081184
52 | 49 | 0.65921 | 0.4219 | 1.107e-09 | 0 | 0 | 0 | 0 | 0 | 1 | -90 | 90 | 0.004236 | 0.0010615 | -0.0042358 | -0.0010615
52 | 50 | 2.4609 | 1.575 | 4.1325e-09 | 0 | 0 | 0 | 0 | 0 | 1 | -90 | 90 | -0.0088761 | -0.0022236 | 0.0088783 | 0.0022246
49 | 47 | 0.50569 | 0.32364 | 8.4919e-10 | 0 | 0 | 0 | 0 | 0 | 1 | -90 | 90 | 0.0029417 | 0.00073718 | -0.0029416 | -0.00073723
71 | 72 | 1.5467 | 0.9899 | 2.5974e-09 | 0 | 0 | 0 | 0 | 0 | 1 | -90 | 90 | -0.002469 | -0.00061878 | 0.0024691 | 0.0006186
72 | 73 | 1.2024 | 0.76954 | 2.0192e-09 | 0 | 0 | 0 | 0 | 0 | 1 | -90 | 90 | -0.037724 | -0.0094664 | 0.037742 | 0.0094783
72 | 56 | 1.1578 | 0.74101 | 1.9443e-09 | 0 | 0 | 0 | 0 | 0 | 1 | -90 | 90 | 0.035254 | 0.0088478 | -0.035239 | -0.0088379
57 | 59 | 0.63634 | 0.40726 | 1.0686e-09 | 0 | 0 | 0 | 0 | 0 | 1 | -90 | 90 | 0.047302 | 0.011888 | -0.047286 | -0.011878
46 | 47 | 0.00062858 | 0.00040229 | 1.0556e-12 | 0 | 0 | 0 | 0 | 0 | 1 | -90 | 90 | -0.0019441 | -0.00048723 | 0.0019441 | 0.00048723
46 | 48 | 0.086369 | 0.055276 | 1.4504e-10 | 0 | 0 | 0 | 0 | 0 | 1 | -90 | 90 | 0.00092855 | 0.0002327 | -0.00092854 | -0.00023272
73 | 60 | 0.63392 | 0.40571 | 1.0645e-09 | 0 | 0 | 0 | 0 | 0 | 1 | -90 | 90 | -0.040181 | -0.010089 | 0.040192 | 0.010097
59 | 60 | 0.47608 | 0.30469 | 7.9946e-10 | 0 | 0 | 0 | 0 | 0 | 1 | -90 | 90 | 0.044216 | 0.011109 | -0.044205 | -0.011102