## bus_data
BUS_I | BUS_TYPE | Pd | Qd | Gs | Bs | area | Vm | Va | baseKV | zone | Vmax | Vmin
1 | 1 | 0.0015176 | 0.00038033 | 0 | 0 | 1 | 0.98554 | -0.27786 | 0.4 | 1 | 1.1 | 0.9
2 | 1 | 0 | 0 | 0 | 0 | 1 | 0.98551 | -0.27844 | 0.4 | 1 | 1.1 | 0.9
3 | 1 | 0 | 0 | 0 | 0 | 1 | 0.98573 | -0.27415 | 0.4 | 1 | 1.1 | 0.9
4 | 1 | 0.0034036 | 0.00085303 | 0 | 0 | 1 | 0.98544 | -0.27985 | 0.4 | 1 | 1.1 | 0.9
8 | 1 | 0 | 0 | 0 | 0 | 1 | 0.98605 | -0.26788 | 0.4 | 1 | 1.1 | 0.9
5 | 1 | 0 | 0 | 0 | 0 | 1 | 0.98705 | -0.24848 | 0.4 | 1 | 1.1 | 0.9
9 | 1 | 0 | 0 | 0 | 0 | 1 | 0.98946 | -0.20159 | 0.4 | 1 | 1.1 | 0.9
14 | 1 | 0.0066709 | 0.0016719 | 0 | 0 | 1 | 0.98685 | -0.25234 | 0.4 | 1 | 1.1 | 0.9
6 | 1 | 0 | 0 | 0 | 0 | 1 | 0.98646 | -0.25996 | 0.4 | 1 | 1.1 | 0.9
7 | 1 | 0 | 0 | 0 | 0 | 1 | 0.98655 | -0.25818 | 0.4 | 1 | 1.1 | 0.9
13 | 1 | 0.0013492 | 0.00033813 | 0 | 0 | 1 | 0.98644 | -0.26027 | 0.4 | 1 | 1.1 | 0.9
115 | 1 | 0.0025403 | 0.00063666 | 0 | 0 | 1 | 0.98602 | -0.26847 | 0.4 | 1 | 1.1 | 0.9
45 | 1 | 0 | 0 | 0 | 0 | 1 | 0.98956 | -0.19966 | 0.4 | 1 | 1.1 | 0.9
122 | 1 | 0.0032284 | 0.00080911 | 0 | 0 | 1 | 0.98941 | -0.20255 | 0.4 | 1 | 1.1 | 0.9
10 | 1 | 0 | 0 | 0 | 0 | 1 | 0.97341 | -0.51302 | 0.4 | 1 | 1.1 | 0.9
48 | 1 | 0 | 0 | 0 | 0 | 1 | 0.97418 | -0.49781 | 0.4 | 1 | 1.1 | 0.9
53 | 1 | 0.013011 | 0.0032609 | 0 | 0 | 1 | 0.97275 | -0.52598 | 0.4 | 1 | 1.1 | 0.9
12 | 1 | 0 | 0 | 0 | 0 | 1 | 0.97142 | -0.55222 | 0.4 | 1 | 1.1 | 0.9
44 | 1 | 0.013291 | 0.0033309 | 0 | 0 | 1 | 0.97097 | -0.56104 | 0.4 | 1 | 1.1 | 0.9
52 | 1 | 0.012981 | 0.0032534 | 0 | 0 | 1 | 0.97187 | -0.5433 | 0.4 | 1 | 1.1 | 0.9
114 | 1 | 0.0086953 | 0.0021793 | 0 | 0 | 1 | 0.98981 | -0.19484 | 0.4 | 1 | 1.1 | 0.9
46 | 1 | 0.0082842 | 0.0020762 | 0 | 0 | 1 | 0.97503 | -0.48112 | 0.4 | 1 | 1.1 | 0.9
43 | 1 | 0.013325 | 0.0033397 | 0 | 0 | 1 | 0.97068 | -0.56686 | 0.4 | 1 | 1.1 | 0.9
51 | 1 | 0 | 0 | 0 | 0 | 1 | 0.99107 | -0.17036 | 0.4 | 1 | 1.1 | 0.9
75 | 1 | 0.002924 | 0.00073281 | 0 | 0 | 1 | 0.99183 | -0.15561 | 0.4 | 1 | 1.1 | 0.9
112 | 1 | 0.0032154 | 0.00080584 | 0 | 0 | 1 | 0.99096 | -0.1725 | 0.4 | 1 | 1.1 | 0.9
16 | 1 | 0.011228 | 0.002814 | 0 | 0 | 1 | 0.98478 | -0.29195 | 0.4 | 1 | 1.1 | 0.9
17 | 1 | 0.011228 | 0.0028139 | 0 | 0 | 1 | 0.98445 | -0.29839 | 0.4 | 1 | 1.1 | 0.9
18 | 1 | 0 | 0 | 0 | 0 | 1 | 0.98552 | -0.27746 | 0.4 | 1 | 1.1 | 0.9
19 | 1 | 0 | 0 | 0 | 0 | 1 | 0.98438 | -0.29977 | 0.4 | 1 | 1.1 | 0.9
20 | 1 | 0.0035789 | 0.00089697 | 0 | 0 | 1 | 0.98613 | -0.26552 | 0.4 | 1 | 1.1 | 0.9
21 | 1 | 0.0031415 | 0.00078733 | 0 | 0 | 1 | 0.98549 | -0.27805 | 0.4 | 1 | 1.1 | 0.9
25 | 1 | 0 | 0 | 0 | 0 | 1 | 0.98425 | -0.30234 | 0.4 | 1 | 1.1 | 0.9
40 | 1 | 0 | 0 | 0 | 0 | 1 | 0.9868 | -0.25245 | 0.4 | 1 | 1.1 | 0.9
30 | 1 | 0 | 0 | 0 | 0 | 1 | 0.98547 | -0.27839 | 0.4 | 1 | 1.1 | 0.9
123 | 1 | 0.0043387 | 0.0010874 | 0 | 0 | 1 | 0.98411 | -0.30507 | 0.4 | 1 | 1.1 | 0.9
119 | 1 | 0.0082854 | 0.0020765 | 0 | 0 | 1 | 0.97845 | -0.41398 | 0.4 | 1 | 1.1 | 0.9
118 | 1 | 0.0083401 | 0.0020902 | 0 | 0 | 1 | 0.97856 | -0.41186 | 0.4 | 1 | 1.1 | 0.9
42 | 1 | 0.0040641 | 0.0010186 | 0 | 0 | 1 | 0.98716 | -0.24553 | 0.4 | 1 | 1.1 | 0.9
38 | 1 | 0.010497 | 0.0026309 | 0 | 0 | 1 | 0.98612 | -0.26575 | 0.4 | 1 | 1.1 | 0.9
29 | 1 | 0.0051177 | 0.0012826 | 0 | 0 | 1 | 0.9854 | -0.27984 | 0.4 | 1 | 1.1 | 0.9
22 | 1 | 0.0072834 | 0.0018254 | 0 | 0 | 1 | 0.99191 | -0.1549 | 0.4 | 1 | 1.1 | 0.9
24 | 1 | 0 | 0 | 0 | 0 | 1 | 0.99206 | -0.15202 | 0.4 | 1 | 1.1 | 0.9
26 | 1 | 0 | 0 | 0 | 0 | 1 | 0.99197 | -0.15382 | 0.4 | 1 | 1.1 | 0.9
28 | 1 | 0.0037973 | 0.00095169 | 0 | 0 | 1 | 0.99214 | -0.15041 | 0.4 | 1 | 1.1 | 0.9
105 | 1 | 0.0054113 | 0.0013562 | 0 | 0 | 1 | 0.99194 | -0.15433 | 0.4 | 1 | 1.1 | 0.9
31 | 1 | 0 | 0 | 0 | 0 | 1 | 0.99232 | -0.14693 | 0.4 | 1 | 1.1 | 0.9
101 | 1 | 0 | 0 | 0 | 0 | 1 | 0.99366 | -0.12114 | 0.4 | 1 | 1.1 | 0.9
102 | 1 | 0.0079652 | 0.0019963 | 0 | 0 | 1 | 0.99321 | -0.12975 | 0.4 | 1 | 1.1 | 0.9
97 | 1 | 0.010656 | 0.0026707 | 0 | 0 | 1 | 0.99373 | -0.11973 | 0.4 | 1 | 1.1 | 0.9
104 | 1 | 0.0054646 | 0.0013696 | 0 | 0 | 1 | 0.99255 | -0.14255 | 0.4 | 1 | 1.1 | 0.9
103 | 1 | 0.0024704 | 0.00061915 | 0 | 0 | 1 | 0.99299 | -0.134 | 0.4 | 1 | 1.1 | 0.9
32 | 1 | 0.011784 | 0.0029532 | 0 | 0 | 1 | 0.98564 | -0.27449 | 0.4 | 1 | 1.1 | 0.9
33 | 1 | 0.014496 | 0.0036332 | 0 | 0 | 1 | 0.98332 | -0.31927 | 0.4 | 1 | 1.1 | 0.9
34 | 1 | 0 | 0 | 0 | 0 | 1 | 0.98894 | -0.21097 | 0.4 | 1 | 1.1 | 0.9
35 | 1 | 0 | 0 | 0 | 0 | 1 | 0.98172 | -0.35038 | 0.4 | 1 | 1.1 | 0.9
36 | 1 | 0.0038958 | 0.00097639 | 0 | 0 | 1 | 0.99049 | -0.18118 | 0.4 | 1 | 1.1 | 0.9
37 | 1 | 0.0038418 | 0.00096284 | 0 | 0 | 1 | 0.98856 | -0.21831 | 0.4 | 1 | 1.1 | 0.9
117 | 1 | 0 | 0 | 0 | 0 | 1 | 0.97877 | -0.40783 | 0.4 | 1 | 1.1 | 0.9
58 | 1 | 0.003878 | 0.00097191 | 0 | 0 | 1 | 0.99113 | -0.16892 | 0.4 | 1 | 1.1 | 0.9
95 | 1 | 0.0038509 | 0.00096512 | 0 | 0 | 1 | 0.9879 | -0.23109 | 0.4 | 1 | 1.1 | 0.9
116 | 1 | 0.0083006 | 0.0020803 | 0 | 0 | 1 | 0.97774 | -0.42794 | 0.4 | 1 | 1.1 | 0.9
56 | 1 | 0 | 0 | 0 | 0 | 1 | 0.99177 | -0.15679 | 0.4 | 1 | 1.1 | 0.9
39 | 1 | 0.014551 | 0.0036467 | 0 | 0 | 1 | 0.98584 | -0.27131 | 0.4 | 1 | 1.1 | 0.9
113 | 1 | 0.0065298 | 0.0016365 | 0 | 0 | 1 | 0.99038 | -0.18369 | 0.4 | 1 | 1.1 | 0.9
47 | 1 | 0.0082351 | 0.0020639 | 0 | 0 | 1 | 0.97582 | -0.46546 | 0.4 | 1 | 1.1 | 0.9
49 | 1 | 0.0082301 | 0.0020627 | 0 | 0 | 1 | 0.97673 | -0.44778 | 0.4 | 1 | 1.1 | 0.9
55 | 1 | 0.012724 | 0.003189 | 0 | 0 | 1 | 0.99084 | -0.17466 | 0.4 | 1 | 1.1 | 0.9
54 | 1 | 0.012715 | 0.0031868 | 0 | 0 | 1 | 0.99111 | -0.16946 | 0.4 | 1 | 1.1 | 0.9
57 | 1 | 0 | 0 | 0 | 0 | 1 | 0.99253 | -0.1421 | 0.4 | 1 | 1.1 | 0.9
74 | 1 | 0.0070866 | 0.0017761 | 0 | 0 | 1 | 0.99335 | -0.1264 | 0.4 | 1 | 1.1 | 0.9
71 | 1 | 0.0029179 | 0.00073129 | 0 | 0 | 1 | 0.99439 | -0.10652 | 0.4 | 1 | 1.1 | 0.9
59 | 1 | 0.0043986 | 0.0011024 | 0 | 0 | 1 | 0.99521 | -0.091366 | 0.4 | 1 | 1.1 | 0.9
60 | 1 | 0.0052161 | 0.0013073 | 0 | 0 | 1 | 0.99486 | -0.097985 | 0.4 | 1 | 1.1 | 0.9
61 | 1 | 0.0037227 | 0.000933 | 0 | 0 | 1 | 0.99521 | -0.09126 | 0.4 | 1 | 1.1 | 0.9
62 | 1 | 0 | 0 | 0 | 0 | 1 | 0.99461 | -0.10279 | 0.4 | 1 | 1.1 | 0.9
63 | 1 | 0.0024029 | 0.00060223 | 0 | 0 | 1 | 0.99567 | -0.082341 | 0.4 | 1 | 1.1 | 0.9
86 | 1 | 0.0058462 | 0.0014652 | 0 | 0 | 1 | 0.99426 | -0.10956 | 0.4 | 1 | 1.1 | 0.9
82 | 1 | 0.0024978 | 0.000626 | 0 | 0 | 1 | 0.9957 | -0.081787 | 0.4 | 1 | 1.1 | 0.9
120 | 1 | 0.0076497 | 0.0019172 | 0 | 0 | 1 | 0.99417 | -0.1113 | 0.4 | 1 | 1.1 | 0.9
84 | 1 | 0.0059121 | 0.0014817 | 0 | 0 | 1 | 0.98083 | -0.36875 | 0.4 | 1 | 1.1 | 0.9
83 | 1 | 0.009322 | 0.0023363 | 0 | 0 | 1 | 0.98095 | -0.36638 | 0.4 | 1 | 1.1 | 0.9
72 | 1 | 0.0071955 | 0.0018034 | 0 | 0 | 1 | 0.99609 | -0.074398 | 0.4 | 1 | 1.1 | 0.9
64 | 1 | 0.0078462 | 0.0019664 | 0 | 0 | 1 | 0.9777 | -0.43017 | 0.4 | 1 | 1.1 | 0.9
65 | 1 | 0 | 0 | 0 | 0 | 1 | 0.97801 | -0.42395 | 0.4 | 1 | 1.1 | 0.9
66 | 1 | 0.01638 | 0.0041052 | 0 | 0 | 1 | 0.97757 | -0.43275 | 0.4 | 1 | 1.1 | 0.9
67 | 1 | 0 | 0 | 0 | 0 | 1 | 0.97857 | -0.41309 | 0.4 | 1 | 1.1 | 0.9
88 | 1 | 0.014624 | 0.0036651 | 0 | 0 | 1 | 0.97944 | -0.39596 | 0.4 | 1 | 1.1 | 0.9
79 | 1 | 0 | 0 | 0 | 0 | 1 | 0.98137 | -0.35816 | 0.4 | 1 | 1.1 | 0.9
81 | 1 | 0 | 0 | 0 | 0 | 1 | 0.98106 | -0.36421 | 0.4 | 1 | 1.1 | 0.9
77 | 1 | 0.00958 | 0.002401 | 0 | 0 | 1 | 0.98199 | -0.34606 | 0.4 | 1 | 1.1 | 0.9
87 | 1 | 0.010877 | 0.0027261 | 0 | 0 | 1 | 0.97981 | -0.3887 | 0.4 | 1 | 1.1 | 0.9
68 | 1 | 0.0029166 | 0.00073096 | 0 | 0 | 1 | 0.9962 | -0.072051 | 0.4 | 1 | 1.1 | 0.9
69 | 1 | 0.0029236 | 0.00073271 | 0 | 0 | 1 | 0.99496 | -0.095773 | 0.4 | 1 | 1.1 | 0.9
70 | 1 | 0 | 0 | 0 | 0 | 1 | 0.99659 | -0.064619 | 0.4 | 1 | 1.1 | 0.9
73 | 1 | 0.0035915 | 0.00090011 | 0 | 0 | 1 | 0.99732 | -0.050813 | 0.4 | 1 | 1.1 | 0.9
111 | 1 | 0.0035665 | 0.00089386 | 0 | 0 | 1 | 0.99863 | -0.025903 | 0.4 | 1 | 1.1 | 0.9
110 | 3 | 0.0032276 | 0.00080891 | 0 | 0 | 1 | 1 | 0 | 0.4 | 1 | 1.1 | 0.9
76 | 1 | 0.0053495 | 0.0013407 | 0 | 0 | 1 | 0.98394 | -0.30807 | 0.4 | 1 | 1.1 | 0.9
78 | 1 | 0.0052982 | 0.0013278 | 0 | 0 | 1 | 0.9848 | -0.29132 | 0.4 | 1 | 1.1 | 0.9
80 | 1 | 0 | 0 | 0 | 0 | 1 | 0.98752 | -0.23867 | 0.4 | 1 | 1.1 | 0.9
92 | 1 | 0.0045245 | 0.001134 | 0 | 0 | 1 | 0.98973 | -0.19609 | 0.4 | 1 | 1.1 | 0.9
99 | 1 | 0.0062951 | 0.0015777 | 0 | 0 | 1 | 0.9867 | -0.2546 | 0.4 | 1 | 1.1 | 0.9
85 | 1 | 0.014639 | 0.0036688 | 0 | 0 | 1 | 0.98029 | -0.37939 | 0.4 | 1 | 1.1 | 0.9
90 | 1 | 0.0041656 | 0.001044 | 0 | 0 | 1 | 0.99016 | -0.18775 | 0.4 | 1 | 1.1 | 0.9
98 | 1 | 0.020258 | 0.0050771 | 0 | 0 | 1 | 0.98622 | -0.26398 | 0.4 | 1 | 1.1 | 0.9
89 | 1 | 0.0029813 | 0.00074718 | 0 | 0 | 1 | 0.99366 | -0.12073 | 0.4 | 1 | 1.1 | 0.9
91 | 1 | 0 | 0 | 0 | 0 | 1 | 0.9954 | -0.08755 | 0.4 | 1 | 1.1 | 0.9
93 | 1 | 0.0046279 | 0.0011599 | 0 | 0 | 1 | 0.99498 | -0.095682 | 0.4 | 1 | 1.1 | 0.9
94 | 1 | 0.002539 | 0.00063633 | 0 | 0 | 1 | 0.99589 | -0.078178 | 0.4 | 1 | 1.1 | 0.9
96 | 1 | 0.0058462 | 0.0014652 | 0 | 0 | 1 | 0.99455 | -0.10388 | 0.4 | 1 | 1.1 | 0.9
108 | 1 | 0.0055749 | 0.0013972 | 0 | 0 | 1 | 0.99635 | -0.069363 | 0.4 | 1 | 1.1 | 0.9
106 | 1 | 0.0031537 | 0.0007904 | 0 | 0 | 1 | 0.99637 | -0.069003 | 0.4 | 1 | 1.1 | 0.9
107 | 1 | 0.0047291 | 0.0011852 | 0 | 0 | 1 | 0.99757 | -0.046175 | 0.4 | 1 | 1.1 | 0.9
109 | 1 | 0.0045355 | 0.0011367 | 0 | 0 | 1 | 0.9987 | -0.024666 | 0.4 | 1 | 1.1 | 0.9

## generator_data
GEN_BUS | PG | QG | QMAX | QMIN | VG | MBASE | GEN_STATUS | PMAX | PMIN
110 | 0.56206 | 0.14376 | 10 | -10 | 1 | 100 | 1 | 10 | 0

## branch_data
F_BUS | T_BUS | BR_R | BR_X | BR_B | RATE_A | RATE_B | RATE_C | TAP | SHIFT | BR_STATUS | ANGMIN | ANGMAX | P_in | Q_in | P_out | Q_out
1 | 2 | 0.74252 | 0.47522 | 1.2469e-09 | 0 | 0 | 0 | 0 | 0 | 1 | -90 | 90 | 0.0034039 | 0.00085283 | -0.0034038 | -0.00085289
1 | 3 | 3.2796 | 2.099 | 5.5074e-09 | 0 | 0 | 0 | 0 | 0 | 1 | -90 | 90 | -0.0049215 | -0.0012332 | 0.0049223 | 0.0012332
2 | 4 | 1.8052 | 1.1554 | 3.0315e-09 | 0 | 0 | 0 | 0 | 0 | 1 | -90 | 90 | 0.0034038 | 0.00085289 | -0.0034036 | -0.00085304
3 | 8 | 5.5523 | 3.5535 | 9.3238e-09 | 0 | 0 | 0 | 0 | 0 | 1 | -90 | 90 | -0.0049223 | -0.0012332 | 0.0049238 | 0.0012332
8 | 115 | 1.022 | 0.65406 | 1.7162e-09 | 0 | 0 | 0 | 0 | 0 | 1 | -90 | 90 | 0.0025404 | 0.00063654 | -0.0025403 | -0.00063666
8 | 7 | 5.6614 | 3.6233 | 9.5069e-09 | 0 | 0 | 0 | 0 | 0 | 1 | -90 | 90 | -0.0074642 | -0.0018698 | 0.0074676 | 0.001871
5 | 9 | 13.2446 | 8.4765 | 2.2241e-08 | 0 | 0 | 0 | 0 | 0 | 1 | -90 | 90 | -0.015493 | -0.0038828 | 0.015528 | 0.0039028
5 | 14 | 1.0901 | 0.69766 | 1.8306e-09 | 0 | 0 | 0 | 0 | 0 | 1 | -90 | 90 | 0.015493 | 0.0038828 | -0.01549 | -0.0038811
9 | 45 | 0.45195 | 0.28925 | 7.5895e-10 | 0 | 0 | 0 | 0 | 0 | 1 | -90 | 90 | -0.018756 | -0.0047118 | 0.018758 | 0.0047128
9 | 122 | 1.2975 | 0.83042 | 2.1789e-09 | 0 | 0 | 0 | 0 | 0 | 1 | -90 | 90 | 0.0032285 | 0.000809 | -0.0032284 | -0.00080912
14 | 7 | 2.8875 | 1.848 | 4.8489e-09 | 0 | 0 | 0 | 0 | 0 | 1 | -90 | 90 | 0.0088194 | 0.0022093 | -0.0088169 | -0.0022082
6 | 7 | 5.7508 | 3.6805 | 9.6571e-09 | 0 | 0 | 0 | 0 | 0 | 1 | -90 | 90 | -0.0013492 | -0.00033799 | 0.0013493 | 0.00033712
6 | 13 | 0.9978 | 0.63859 | 1.6756e-09 | 0 | 0 | 0 | 0 | 0 | 1 | -90 | 90 | 0.0013492 | 0.00033799 | -0.0013492 | -0.00033814
45 | 114 | 1.1302 | 0.72335 | 1.898e-09 | 0 | 0 | 0 | 0 | 0 | 1 | -90 | 90 | -0.018758 | -0.0047128 | 0.018762 | 0.0047154
10 | 48 | 1.229 | 0.78655 | 2.0638e-09 | 0 | 0 | 0 | 0 | 0 | 1 | -90 | 90 | -0.052698 | -0.013243 | 0.052737 | 0.013267
10 | 53 | 1.0458 | 0.66931 | 1.7562e-09 | 0 | 0 | 0 | 0 | 0 | 1 | -90 | 90 | 0.052698 | 0.013243 | -0.052666 | -0.013222
48 | 46 | 1.35 | 0.86402 | 2.2671e-09 | 0 | 0 | 0 | 0 | 0 | 1 | -90 | 90 | -0.052737 | -0.013267 | 0.052779 | 0.013294
53 | 52 | 1.8536 | 1.1863 | 3.1127e-09 | 0 | 0 | 0 | 0 | 0 | 1 | -90 | 90 | 0.039655 | 0.009961 | -0.039622 | -0.0099404
12 | 44 | 1.4004 | 0.89629 | 2.3517e-09 | 0 | 0 | 0 | 0 | 0 | 1 | -90 | 90 | 0.02663 | 0.0066799 | -0.026619 | -0.006673
12 | 52 | 1.4191 | 0.90824 | 2.3831e-09 | 0 | 0 | 0 | 0 | 0 | 1 | -90 | 90 | -0.02663 | -0.0066799 | 0.026641 | 0.0066869
44 | 43 | 1.8448 | 1.1807 | 3.0979e-09 | 0 | 0 | 0 | 0 | 0 | 1 | -90 | 90 | 0.013329 | 0.0033419 | -0.013325 | -0.0033398
114 | 113 | 1.7862 | 1.1432 | 2.9995e-09 | 0 | 0 | 0 | 0 | 0 | 1 | -90 | 90 | -0.027458 | -0.0068947 | 0.027472 | 0.0069037
46 | 47 | 1.0967 | 0.70191 | 1.8417e-09 | 0 | 0 | 0 | 0 | 0 | 1 | -90 | 90 | -0.061063 | -0.01537 | 0.061109 | 0.015399
51 | 75 | 1.748 | 1.1187 | 2.9353e-09 | 0 | 0 | 0 | 0 | 0 | 1 | -90 | 90 | -0.037239 | -0.0093599 | 0.037266 | 0.0093764
51 | 112 | 0.25348 | 0.16223 | 4.2567e-10 | 0 | 0 | 0 | 0 | 0 | 1 | -90 | 90 | 0.037239 | 0.0093599 | -0.037236 | -0.0093575
75 | 57 | 1.4873 | 0.95187 | 2.4976e-09 | 0 | 0 | 0 | 0 | 0 | 1 | -90 | 90 | -0.04019 | -0.010109 | 0.040216 | 0.010126
112 | 113 | 1.4503 | 0.92822 | 2.4355e-09 | 0 | 0 | 0 | 0 | 0 | 1 | -90 | 90 | 0.03402 | 0.0085516 | -0.034002 | -0.0085403
16 | 17 | 1.7954 | 1.149 | 3.0149e-09 | 0 | 0 | 0 | 0 | 0 | 1 | -90 | 90 | 0.015572 | 0.0039039 | -0.015568 | -0.0039012
16 | 18 | 2.3527 | 1.5057 | 3.9507e-09 | 0 | 0 | 0 | 0 | 0 | 1 | -90 | 90 | -0.0268 | -0.0067179 | 0.026819 | 0.0067294
17 | 19 | 1.3812 | 0.88399 | 2.3195e-09 | 0 | 0 | 0 | 0 | 0 | 1 | -90 | 90 | 0.00434 | 0.0010872 | -0.0043397 | -0.0010872
18 | 20 | 1.4841 | 0.94981 | 2.4922e-09 | 0 | 0 | 0 | 0 | 0 | 1 | -90 | 90 | -0.035079 | -0.0087994 | 0.035099 | 0.008812
18 | 21 | 0.31066 | 0.19882 | 5.2168e-10 | 0 | 0 | 0 | 0 | 0 | 1 | -90 | 90 | 0.0082598 | 0.0020701 | -0.0082596 | -0.00207
19 | 25 | 2.5723 | 1.6462 | 4.3195e-09 | 0 | 0 | 0 | 0 | 0 | 1 | -90 | 90 | 0.0043397 | 0.0010872 | -0.0043392 | -0.0010873
20 | 40 | 1.4746 | 0.94372 | 2.4762e-09 | 0 | 0 | 0 | 0 | 0 | 1 | -90 | 90 | -0.038677 | -0.0097089 | 0.038702 | 0.0097241
21 | 30 | 0.29237 | 0.18711 | 4.9096e-10 | 0 | 0 | 0 | 0 | 0 | 1 | -90 | 90 | 0.0051181 | 0.0012827 | -0.005118 | -0.0012826
25 | 123 | 2.7328 | 1.749 | 4.5891e-09 | 0 | 0 | 0 | 0 | 0 | 1 | -90 | 90 | 0.0043392 | 0.0010873 | -0.0043386 | -0.0010874
40 | 42 | 0.47442 | 0.30363 | 7.9668e-10 | 0 | 0 | 0 | 0 | 0 | 1 | -90 | 90 | -0.063769 | -0.016014 | 0.06379 | 0.016027
40 | 38 | 2.3151 | 1.4817 | 3.8877e-09 | 0 | 0 | 0 | 0 | 0 | 1 | -90 | 90 | 0.025068 | 0.0062896 | -0.025052 | -0.0062799
30 | 29 | 1.2312 | 0.788 | 2.0676e-09 | 0 | 0 | 0 | 0 | 0 | 1 | -90 | 90 | 0.005118 | 0.0012826 | -0.0051177 | -0.0012826
119 | 118 | 1.0986 | 0.70308 | 1.8448e-09 | 0 | 0 | 0 | 0 | 0 | 1 | -90 | 90 | -0.0082853 | -0.0020766 | 0.0082861 | 0.0020769
118 | 117 | 1.0401 | 0.66566 | 1.7466e-09 | 0 | 0 | 0 | 0 | 0 | 1 | -90 | 90 | -0.016626 | -0.0041672 | 0.016629 | 0.0041691
42 | 95 | 0.93197 | 0.59646 | 1.565e-09 | 0 | 0 | 0 | 0 | 0 | 1 | -90 | 90 | -0.067854 | -0.017046 | 0.067901 | 0.017076
38 | 39 | 1.6661 | 1.0663 | 2.7978e-09 | 0 | 0 | 0 | 0 | 0 | 1 | -90 | 90 | 0.014554 | 0.003649 | -0.014551 | -0.0036468
22 | 24 | 1.7408 | 1.1141 | 2.9232e-09 | 0 | 0 | 0 | 0 | 0 | 1 | -90 | 90 | -0.0072834 | -0.0018254 | 0.0072844 | 0.0018258
24 | 26 | 1.4697 | 0.9406 | 2.468e-09 | 0 | 0 | 0 | 0 | 0 | 1 | -90 | 90 | 0.0054119 | 0.0013563 | -0.0054114 | -0.0013562
24 | 28 | 0.56125 | 0.3592 | 9.4249e-10 | 0 | 0 | 0 | 0 | 0 | 1 | -90 | 90 | -0.012696 | -0.003182 | 0.012697 | 0.0031826
26 | 105 | 0.4129 | 0.26426 | 6.9337e-10 | 0 | 0 | 0 | 0 | 0 | 1 | -90 | 90 | 0.0054114 | 0.0013562 | -0.0054113 | -0.0013562
28 | 31 | 0.9306 | 0.59558 | 1.5627e-09 | 0 | 0 | 0 | 0 | 0 | 1 | -90 | 90 | -0.016495 | -0.0041342 | 0.016497 | 0.0041358
31 | 104 | 1.1717 | 0.74986 | 1.9675e-09 | 0 | 0 | 0 | 0 | 0 | 1 | -90 | 90 | -0.016497 | -0.0041358 | 0.016501 | 0.0041378
101 | 102 | 1.1762 | 0.75276 | 1.9751e-09 | 0 | 0 | 0 | 0 | 0 | 1 | -90 | 90 | 0.032428 | 0.0081396 | -0.032415 | -0.0081313
101 | 97 | 0.19262 | 0.12327 | 3.2346e-10 | 0 | 0 | 0 | 0 | 0 | 1 | -90 | 90 | -0.032428 | -0.0081396 | 0.03243 | 0.008141
102 | 103 | 0.76756 | 0.49124 | 1.2889e-09 | 0 | 0 | 0 | 0 | 0 | 1 | -90 | 90 | 0.02445 | 0.0061351 | -0.024445 | -0.006132
97 | 96 | 1.6311 | 1.0439 | 2.7391e-09 | 0 | 0 | 0 | 0 | 0 | 1 | -90 | 90 | -0.043087 | -0.010812 | 0.043119 | 0.010832
104 | 103 | 1.721 | 1.1014 | 2.89e-09 | 0 | 0 | 0 | 0 | 0 | 1 | -90 | 90 | -0.021965 | -0.0055074 | 0.021974 | 0.0055129
32 | 33 | 1.6658 | 1.0661 | 2.7974e-09 | 0 | 0 | 0 | 0 | 0 | 1 | -90 | 90 | 0.11791 | 0.029986 | -0.11765 | -0.029824
32 | 34 | 2.1586 | 1.3815 | 3.6248e-09 | 0 | 0 | 0 | 0 | 0 | 1 | -90 | 90 | -0.12969 | -0.032939 | 0.13009 | 0.033193
33 | 35 | 1.3161 | 0.84229 | 2.21e-09 | 0 | 0 | 0 | 0 | 0 | 1 | -90 | 90 | 0.10316 | 0.026191 | -0.103 | -0.026093
34 | 36 | 0.64092 | 0.41019 | 2.1525e-09 | 0 | 0 | 0 | 0 | 0 | 1 | -90 | 90 | -0.20575 | -0.052241 | 0.20605 | 0.05243
34 | 37 | 0.42636 | 0.27287 | 7.1598e-10 | 0 | 0 | 0 | 0 | 0 | 1 | -90 | 90 | 0.075664 | 0.019048 | -0.075638 | -0.019031
35 | 117 | 2.4192 | 1.5483 | 4.0625e-09 | 0 | 0 | 0 | 0 | 0 | 1 | -90 | 90 | 0.103 | 0.026093 | -0.10272 | -0.025912
36 | 58 | 0.25948 | 0.16607 | 1.3072e-09 | 0 | 0 | 0 | 0 | 0 | 1 | -90 | 90 | -0.20994 | -0.053407 | 0.21007 | 0.053486
37 | 95 | 0.78156 | 0.5002 | 1.3125e-09 | 0 | 0 | 0 | 0 | 0 | 1 | -90 | 90 | 0.071796 | 0.018069 | -0.071752 | -0.018041
117 | 116 | 1.0069 | 0.6444 | 1.6908e-09 | 0 | 0 | 0 | 0 | 0 | 1 | -90 | 90 | 0.086089 | 0.021743 | -0.086006 | -0.02169
58 | 56 | 0.25252 | 0.16161 | 1.2722e-09 | 0 | 0 | 0 | 0 | 0 | 1 | -90 | 90 | -0.21395 | -0.054458 | 0.21407 | 0.054538
116 | 49 | 1.0979 | 0.70264 | 1.8436e-09 | 0 | 0 | 0 | 0 | 0 | 1 | -90 | 90 | 0.077706 | 0.01961 | -0.077632 | -0.019563
56 | 57 | 0.27315 | 0.17482 | 1.3761e-09 | 0 | 0 | 0 | 0 | 0 | 1 | -90 | 90 | -0.23953 | -0.060925 | 0.2397 | 0.061033
56 | 54 | 2.1955 | 1.4051 | 3.6868e-09 | 0 | 0 | 0 | 0 | 0 | 1 | -90 | 90 | 0.025458 | 0.006387 | -0.025443 | -0.0063775
47 | 49 | 1.0928 | 0.69939 | 1.8351e-09 | 0 | 0 | 0 | 0 | 0 | 1 | -90 | 90 | -0.069344 | -0.017463 | 0.069402 | 0.0175
55 | 54 | 1.7974 | 1.1503 | 3.0183e-09 | 0 | 0 | 0 | 0 | 0 | 1 | -90 | 90 | -0.012724 | -0.003189 | 0.012727 | 0.0031907
57 | 74 | 0.2501 | 0.16007 | 1.26e-09 | 0 | 0 | 0 | 0 | 0 | 1 | -90 | 90 | -0.27991 | -0.071159 | 0.28013 | 0.071294
74 | 71 | 0.30949 | 0.19807 | 1.5591e-09 | 0 | 0 | 0 | 0 | 0 | 1 | -90 | 90 | -0.28721 | -0.07307 | 0.28749 | 0.073246
71 | 69 | 0.1659 | 0.10618 | 8.3577e-10 | 0 | 0 | 0 | 0 | 0 | 1 | -90 | 90 | -0.29041 | -0.073977 | 0.29056 | 0.074074
59 | 60 | 1.5695 | 1.0045 | 2.6356e-09 | 0 | 0 | 0 | 0 | 0 | 1 | -90 | 90 | 0.018726 | 0.0046975 | -0.01872 | -0.004694
59 | 61 | 0.020437 | 0.01308 | 3.432e-11 | 0 | 0 | 0 | 0 | 0 | 1 | -90 | 90 | -0.023124 | -0.0057999 | 0.023125 | 0.0058
60 | 62 | 1.5785 | 1.0103 | 2.6508e-09 | 0 | 0 | 0 | 0 | 0 | 1 | -90 | 90 | 0.013504 | 0.0033868 | -0.013501 | -0.003385
61 | 63 | 1.4762 | 0.94476 | 2.4789e-09 | 0 | 0 | 0 | 0 | 0 | 1 | -90 | 90 | -0.026847 | -0.006733 | 0.026859 | 0.0067401
62 | 86 | 2.2253 | 1.4242 | 3.737e-09 | 0 | 0 | 0 | 0 | 0 | 1 | -90 | 90 | 0.013501 | 0.003385 | -0.013496 | -0.0033826
63 | 82 | 0.084059 | 0.053798 | 1.4116e-10 | 0 | 0 | 0 | 0 | 0 | 1 | -90 | 90 | -0.029262 | -0.0073423 | 0.029262 | 0.0073428
86 | 120 | 1.0051 | 0.64326 | 1.6878e-09 | 0 | 0 | 0 | 0 | 0 | 1 | -90 | 90 | 0.0076503 | 0.0019174 | -0.0076497 | -0.0019172
82 | 72 | 1.0351 | 0.66246 | 1.7382e-09 | 0 | 0 | 0 | 0 | 0 | 1 | -90 | 90 | -0.03176 | -0.0079688 | 0.031771 | 0.0079758
84 | 83 | 1.7288 | 1.1064 | 2.9031e-09 | 0 | 0 | 0 | 0 | 0 | 1 | -90 | 90 | -0.005912 | -0.0014817 | 0.0059127 | 0.0014819
83 | 81 | 0.6143 | 0.39315 | 1.0316e-09 | 0 | 0 | 0 | 0 | 0 | 1 | -90 | 90 | -0.015235 | -0.0038182 | 0.015236 | 0.0038191
72 | 70 | 1.1176 | 0.71529 | 1.8768e-09 | 0 | 0 | 0 | 0 | 0 | 1 | -90 | 90 | -0.038967 | -0.0097791 | 0.038985 | 0.0097906
64 | 65 | 1.1015 | 0.70495 | 1.8497e-09 | 0 | 0 | 0 | 0 | 0 | 1 | -90 | 90 | -0.024228 | -0.0060729 | 0.024235 | 0.0060773
64 | 66 | 0.67324 | 0.43088 | 1.1306e-09 | 0 | 0 | 0 | 0 | 0 | 1 | -90 | 90 | 0.016382 | 0.0041064 | -0.01638 | -0.0041052
65 | 67 | 1.922 | 1.2301 | 3.2276e-09 | 0 | 0 | 0 | 0 | 0 | 1 | -90 | 90 | -0.024235 | -0.0060773 | 0.024247 | 0.006085
67 | 88 | 3.0373 | 1.9439 | 5.1004e-09 | 0 | 0 | 0 | 0 | 0 | 1 | -90 | 90 | -0.024247 | -0.006085 | 0.024267 | 0.0060972
88 | 87 | 0.80431 | 0.51476 | 1.3507e-09 | 0 | 0 | 0 | 0 | 0 | 1 | -90 | 90 | -0.038891 | -0.0097624 | 0.038905 | 0.0097709
79 | 81 | 0.32789 | 0.20985 | 5.5062e-10 | 0 | 0 | 0 | 0 | 0 | 1 | -90 | 90 | 0.079748 | 0.020043 | -0.079725 | -0.020029
79 | 77 | 0.65661 | 0.42023 | 1.1026e-09 | 0 | 0 | 0 | 0 | 0 | 1 | -90 | 90 | -0.079748 | -0.020043 | 0.079795 | 0.020073
81 | 85 | 1.0166 | 0.65063 | 1.7072e-09 | 0 | 0 | 0 | 0 | 0 | 1 | -90 | 90 | 0.064489 | 0.01621 | -0.064443 | -0.01618
77 | 76 | 1.8448 | 1.1807 | 3.0979e-09 | 0 | 0 | 0 | 0 | 0 | 1 | -90 | 90 | -0.089375 | -0.022474 | 0.089537 | 0.022577
87 | 85 | 0.80639 | 0.51609 | 1.3541e-09 | 0 | 0 | 0 | 0 | 0 | 1 | -90 | 90 | -0.049782 | -0.012497 | 0.049804 | 0.012511
68 | 69 | 0.36311 | 0.23239 | 1.8293e-09 | 0 | 0 | 0 | 0 | 0 | 1 | -90 | 90 | 0.29382 | 0.075022 | -0.29348 | -0.074806
68 | 70 | 0.11281 | 0.072196 | 5.6829e-10 | 0 | 0 | 0 | 0 | 0 | 1 | -90 | 90 | -0.29673 | -0.075753 | 0.29684 | 0.075821
70 | 73 | 0.1852 | 0.11853 | 9.3302e-10 | 0 | 0 | 0 | 0 | 0 | 1 | -90 | 90 | -0.33583 | -0.085611 | 0.33605 | 0.085754
73 | 111 | 0.33125 | 0.212 | 1.6688e-09 | 0 | 0 | 0 | 0 | 0 | 1 | -90 | 90 | -0.33964 | -0.086655 | 0.34005 | 0.086916
111 | 110 | 0.34175 | 0.21872 | 1.7217e-09 | 0 | 0 | 0 | 0 | 0 | 1 | -90 | 90 | -0.34362 | -0.08781 | 0.34405 | 0.088086
110 | 109 | 0.52054 | 0.33314 | 2.6224e-09 | 0 | 0 | 0 | 0 | 0 | 1 | -90 | 90 | 0.21478 | 0.054864 | -0.21453 | -0.054701
76 | 78 | 0.76955 | 0.49251 | 1.2923e-09 | 0 | 0 | 0 | 0 | 0 | 1 | -90 | 90 | -0.094887 | -0.023918 | 0.094963 | 0.023967
78 | 80 | 2.2989 | 1.4713 | 3.8605e-09 | 0 | 0 | 0 | 0 | 0 | 1 | -90 | 90 | -0.10026 | -0.025294 | 0.10051 | 0.025456
80 | 92 | 1.4758 | 0.94453 | 2.4783e-09 | 0 | 0 | 0 | 0 | 0 | 1 | -90 | 90 | -0.1271 | -0.032129 | 0.12736 | 0.032295
80 | 99 | 2.6206 | 1.6772 | 4.4007e-09 | 0 | 0 | 0 | 0 | 0 | 1 | -90 | 90 | 0.026582 | 0.0066728 | -0.026562 | -0.0066603
92 | 90 | 0.28007 | 0.17925 | 4.7032e-10 | 0 | 0 | 0 | 0 | 0 | 1 | -90 | 90 | -0.13188 | -0.033429 | 0.13193 | 0.033463
99 | 98 | 2.0186 | 1.2919 | 3.3897e-09 | 0 | 0 | 0 | 0 | 0 | 1 | -90 | 90 | 0.020267 | 0.0050826 | -0.020258 | -0.0050771
90 | 89 | 2.1878 | 1.4002 | 3.6739e-09 | 0 | 0 | 0 | 0 | 0 | 1 | -90 | 90 | -0.1361 | -0.034507 | 0.13654 | 0.034788
89 | 91 | 1.0656 | 0.68199 | 1.7894e-09 | 0 | 0 | 0 | 0 | 0 | 1 | -90 | 90 | -0.13952 | -0.035535 | 0.13974 | 0.035678
91 | 93 | 0.67442 | 0.43163 | 1.1325e-09 | 0 | 0 | 0 | 0 | 0 | 1 | -90 | 90 | 0.053633 | 0.013483 | -0.053612 | -0.013469
91 | 94 | 0.21735 | 0.13911 | 7.2999e-10 | 0 | 0 | 0 | 0 | 0 | 1 | -90 | 90 | -0.19338 | -0.049161 | 0.19347 | 0.049216
93 | 96 | 0.74355 | 0.47587 | 1.2486e-09 | 0 | 0 | 0 | 0 | 0 | 1 | -90 | 90 | 0.048985 | 0.01231 | -0.048965 | -0.012297
94 | 108 | 0.20196 | 0.12926 | 1.0174e-09 | 0 | 0 | 0 | 0 | 0 | 1 | -90 | 90 | -0.196 | -0.049853 | 0.19609 | 0.049906
108 | 106 | 0.0080206 | 0.0051332 | 4.0406e-11 | 0 | 0 | 0 | 0 | 0 | 1 | -90 | 90 | -0.20166 | -0.051303 | 0.20167 | 0.051305
106 | 107 | 0.50134 | 0.32086 | 2.5256e-09 | 0 | 0 | 0 | 0 | 0 | 1 | -90 | 90 | -0.20482 | -0.052096 | 0.20504 | 0.05224
107 | 109 | 0.4627 | 0.29613 | 2.331e-09 | 0 | 0 | 0 | 0 | 0 | 1 | -90 | 90 | -0.20977 | -0.053425 | 0.20999 | 0.053564