## bus_data
BUS_I | BUS_TYPE | Pd | Qd | Gs | Bs | area | Vm | Va | baseKV | zone | Vmax | Vmin
1 | 1 | 0.004823 | 0.0012088 | 0 | 0 | 1 | 0.9765 | -0.45272 | 0.4 | 1 | 1.1 | 0.9
2 | 1 | 0.0054707 | 0.0013711 | 0 | 0 | 1 | 0.9765 | -0.45272 | 0.4 | 1 | 1.1 | 0.9
3 | 1 | 0 | 0 | 0 | 0 | 1 | 0.97691 | -0.44465 | 0.4 | 1 | 1.1 | 0.9
5 | 1 | 0 | 0 | 0 | 0 | 1 | 0.97661 | -0.45059 | 0.4 | 1 | 1.1 | 0.9
6 | 1 | 0.0053129 | 0.0013315 | 0 | 0 | 1 | 0.97678 | -0.44724 | 0.4 | 1 | 1.1 | 0.9
17 | 1 | 0 | 0 | 0 | 0 | 1 | 0.98061 | -0.37218 | 0.4 | 1 | 1.1 | 0.9
19 | 1 | 0.0039151 | 0.00098122 | 0 | 0 | 1 | 0.97654 | -0.45201 | 0.4 | 1 | 1.1 | 0.9
7 | 1 | 0 | 0 | 0 | 0 | 1 | 0.97624 | -0.45801 | 0.4 | 1 | 1.1 | 0.9
14 | 1 | 0 | 0 | 0 | 0 | 1 | 0.97626 | -0.45743 | 0.4 | 1 | 1.1 | 0.9
22 | 1 | 0.0014855 | 0.00037231 | 0 | 0 | 1 | 0.97621 | -0.45849 | 0.4 | 1 | 1.1 | 0.9
8 | 1 | 0 | 0 | 0 | 0 | 1 | 0.98911 | -0.20794 | 0.4 | 1 | 1.1 | 0.9
9 | 1 | 0 | 0 | 0 | 0 | 1 | 0.9964 | -0.068491 | 0.4 | 1 | 1.1 | 0.9
26 | 1 | 0.029981 | 0.007514 | 0 | 0 | 1 | 0.98593 | -0.26935 | 0.4 | 1 | 1.1 | 0.9
40 | 1 | 0.083391 | 0.0209 | 0 | 0 | 1 | 0.99563 | -0.08328 | 0.4 | 1 | 1.1 | 0.9
24 | 3 | 0 | 0 | 0 | 0 | 1 | 1 | 0 | 0.4 | 1 | 1.1 | 0.9
12 | 1 | 0 | 0 | 0 | 0 | 1 | 0.98372 | -0.31242 | 0.4 | 1 | 1.1 | 0.9
27 | 1 | 0.04337 | 0.01087 | 0 | 0 | 1 | 0.98322 | -0.32215 | 0.4 | 1 | 1.1 | 0.9
15 | 1 | 0 | 0 | 0 | 0 | 1 | 0.97619 | -0.45899 | 0.4 | 1 | 1.1 | 0.9
18 | 1 | 0.0011207 | 0.00028086 | 0 | 0 | 1 | 0.9764 | -0.45469 | 0.4 | 1 | 1.1 | 0.9
20 | 1 | 0.0059098 | 0.0014811 | 0 | 0 | 1 | 0.97609 | -0.46094 | 0.4 | 1 | 1.1 | 0.9
16 | 1 | 0 | 0 | 0 | 0 | 1 | 0.97609 | -0.46094 | 0.4 | 1 | 1.1 | 0.9
21 | 1 | 0.00095356 | 0.00023898 | 0 | 0 | 1 | 0.97608 | -0.46102 | 0.4 | 1 | 1.1 | 0.9
34 | 1 | 0 | 0 | 0 | 0 | 1 | 0.98167 | -0.35155 | 0.4 | 1 | 1.1 | 0.9
32 | 1 | 0.012311 | 0.0030855 | 0 | 0 | 1 | 0.97954 | -0.39314 | 0.4 | 1 | 1.1 | 0.9
25 | 1 | 0 | 0 | 0 | 0 | 1 | 0.99956 | -0.008307 | 0.4 | 1 | 1.1 | 0.9
23 | 1 | 0.029248 | 0.0073302 | 0 | 0 | 1 | 0.9996 | -0.0076205 | 0.4 | 1 | 1.1 | 0.9
28 | 1 | 0 | 0 | 0 | 0 | 1 | 0.98277 | -0.3309 | 0.4 | 1 | 1.1 | 0.9
35 | 1 | 0.0041799 | 0.0010476 | 0 | 0 | 1 | 0.98306 | -0.32444 | 0.4 | 1 | 1.1 | 0.9
33 | 1 | 0.036846 | 0.0092346 | 0 | 0 | 1 | 0.97946 | -0.39478 | 0.4 | 1 | 1.1 | 0.9
38 | 1 | 0.029116 | 0.0072972 | 0 | 0 | 1 | 0.99088 | -0.1735 | 0.4 | 1 | 1.1 | 0.9
30 | 1 | 0 | 0 | 0 | 0 | 1 | 0.98934 | -0.20307 | 0.4 | 1 | 1.1 | 0.9
36 | 1 | 0 | 0 | 0 | 0 | 1 | 0.98557 | -0.27561 | 0.4 | 1 | 1.1 | 0.9
31 | 1 | 0 | 0 | 0 | 0 | 1 | 0.97958 | -0.3932 | 0.4 | 1 | 1.1 | 0.9
39 | 1 | 0.059575 | 0.014931 | 0 | 0 | 1 | 0.97893 | -0.40609 | 0.4 | 1 | 1.1 | 0.9
29 | 1 | 0.043614 | 0.010931 | 0 | 0 | 1 | 0.98199 | -0.34626 | 0.4 | 1 | 1.1 | 0.9

## generator_data
GEN_BUS | PG | QG | QMAX | QMIN | VG | MBASE | GEN_STATUS | PMAX | PMIN
24 | 0.40584 | 0.10373 | 10 | -10 | 1 | 100 | 1 | 10 | 0

## branch_data
F_BUS | T_BUS | BR_R | BR_X | BR_B | RATE_A | RATE_B | RATE_C | TAP | SHIFT | BR_STATUS | ANGMIN | ANGMAX | P_in | Q_in | P_out | Q_out
1 | 2 | 0.0021597 | 0.0013822 | 3.6268e-12 | 0 | 0 | 0 | 0 | 0 | 1 | -90 | 90 | 0.0054706 | 0.0013711 | -0.0054706 | -0.0013711
1 | 3 | 3.3522 | 2.1454 | 5.6293e-09 | 0 | 0 | 0 | 0 | 0 | 1 | -90 | 90 | -0.010293 | -0.0025799 | 0.010297 | 0.0025819
3 | 5 | 1.899 | 1.2153 | 3.1889e-09 | 0 | 0 | 0 | 0 | 0 | 1 | -90 | 90 | 0.013393 | 0.0033582 | -0.013389 | -0.003356
3 | 6 | 2.086 | 1.335 | 3.5029e-09 | 0 | 0 | 0 | 0 | 0 | 1 | -90 | 90 | 0.0053135 | 0.0013317 | -0.0053129 | -0.0013316
3 | 17 | 10.7311 | 6.8679 | 1.802e-08 | 0 | 0 | 0 | 0 | 0 | 1 | -90 | 90 | -0.029004 | -0.0072717 | 0.029104 | 0.0073343
5 | 19 | 0.45327 | 0.29009 | 7.6115e-10 | 0 | 0 | 0 | 0 | 0 | 1 | -90 | 90 | 0.013389 | 0.003356 | -0.013388 | -0.0033555
17 | 34 | 1.1387 | 0.72875 | 1.9121e-09 | 0 | 0 | 0 | 0 | 0 | 1 | -90 | 90 | -0.078313 | -0.019687 | 0.078391 | 0.019737
17 | 32 | 1.8358 | 1.1749 | 3.0829e-09 | 0 | 0 | 0 | 0 | 0 | 1 | -90 | 90 | 0.049209 | 0.012353 | -0.04916 | -0.012322
19 | 18 | 1.2101 | 0.77446 | 2.0321e-09 | 0 | 0 | 0 | 0 | 0 | 1 | -90 | 90 | 0.0094729 | 0.0023743 | -0.0094717 | -0.0023737
7 | 14 | 1.6671 | 1.0669 | 2.7995e-09 | 0 | 0 | 0 | 0 | 0 | 1 | -90 | 90 | -0.0014855 | -0.00037213 | 0.0014856 | 0.00037188
7 | 22 | 1.3623 | 0.87184 | 2.2876e-09 | 0 | 0 | 0 | 0 | 0 | 1 | -90 | 90 | 0.0014855 | 0.00037213 | -0.0014855 | -0.00037232
14 | 15 | 0.96937 | 0.6204 | 1.6278e-09 | 0 | 0 | 0 | 0 | 0 | 1 | -90 | 90 | 0.0068643 | 0.0017205 | -0.0068638 | -0.0017203
14 | 18 | 1.4018 | 0.89718 | 2.3541e-09 | 0 | 0 | 0 | 0 | 0 | 1 | -90 | 90 | -0.0083499 | -0.0020924 | 0.008351 | 0.0020928
8 | 9 | 3.4893 | 2.2332 | 1.1719e-08 | 0 | 0 | 0 | 0 | 0 | 1 | -90 | 90 | -0.17772 | -0.045 | 0.17892 | 0.045766
8 | 26 | 1.5204 | 0.97308 | 5.1064e-09 | 0 | 0 | 0 | 0 | 0 | 1 | -90 | 90 | 0.17772 | 0.045 | -0.1772 | -0.044666
9 | 40 | 0.78859 | 0.5047 | 1.3243e-09 | 0 | 0 | 0 | 0 | 0 | 1 | -90 | 90 | 0.08345 | 0.020937 | -0.083391 | -0.0209
9 | 24 | 1.1768 | 0.75315 | 3.9523e-09 | 0 | 0 | 0 | 0 | 0 | 1 | -90 | 90 | -0.26237 | -0.066703 | 0.26324 | 0.067258
26 | 12 | 1.2776 | 0.81767 | 4.2909e-09 | 0 | 0 | 0 | 0 | 0 | 1 | -90 | 90 | 0.14722 | 0.037152 | -0.14692 | -0.036959
24 | 25 | 0.33391 | 0.2137 | 5.6072e-10 | 0 | 0 | 0 | 0 | 0 | 1 | -90 | 90 | 0.11334 | 0.029134 | -0.11329 | -0.029105
24 | 23 | 1.1674 | 0.74713 | 1.9604e-09 | 0 | 0 | 0 | 0 | 0 | 1 | -90 | 90 | 0.029259 | 0.0073369 | -0.029248 | -0.0073302
12 | 27 | 0.2879 | 0.18426 | 9.6693e-10 | 0 | 0 | 0 | 0 | 0 | 1 | -90 | 90 | 0.14692 | 0.036959 | -0.14685 | -0.036915
27 | 28 | 0.36707 | 0.23493 | 6.1641e-10 | 0 | 0 | 0 | 0 | 0 | 1 | -90 | 90 | 0.10348 | 0.026046 | -0.10343 | -0.026018
15 | 20 | 1.2131 | 0.7764 | 2.0372e-09 | 0 | 0 | 0 | 0 | 0 | 1 | -90 | 90 | 0.0068638 | 0.0017203 | -0.0068632 | -0.0017201
20 | 16 | 0.0078337 | 0.0050135 | 1.3155e-11 | 0 | 0 | 0 | 0 | 0 | 1 | -90 | 90 | 0.00095355 | 0.00023894 | -0.00095355 | -0.00023894
16 | 21 | 0.3559 | 0.22777 | 5.9765e-10 | 0 | 0 | 0 | 0 | 0 | 1 | -90 | 90 | 0.00095355 | 0.00023894 | -0.00095354 | -0.00023899
34 | 35 | 1.5001 | 0.96009 | 2.5191e-09 | 0 | 0 | 0 | 0 | 0 | 1 | -90 | 90 | -0.078391 | -0.019737 | 0.078492 | 0.019801
32 | 33 | 0.19235 | 0.1231 | 3.2301e-10 | 0 | 0 | 0 | 0 | 0 | 1 | -90 | 90 | 0.036849 | 0.0092366 | -0.036846 | -0.0092348
25 | 38 | 6.5795 | 4.2109 | 1.1049e-08 | 0 | 0 | 0 | 0 | 0 | 1 | -90 | 90 | 0.11329 | 0.029105 | -0.11239 | -0.02853
28 | 29 | 1.5237 | 0.9752 | 2.5588e-09 | 0 | 0 | 0 | 0 | 0 | 1 | -90 | 90 | 0.043646 | 0.010951 | -0.043614 | -0.010931
28 | 31 | 4.5124 | 2.888 | 7.5776e-09 | 0 | 0 | 0 | 0 | 0 | 1 | -90 | 90 | 0.059788 | 0.015067 | -0.05961 | -0.014954
35 | 36 | 2.5754 | 1.6483 | 4.3249e-09 | 0 | 0 | 0 | 0 | 0 | 1 | -90 | 90 | -0.082672 | -0.020849 | 0.082866 | 0.020972
38 | 30 | 1.5782 | 1.0101 | 2.6503e-09 | 0 | 0 | 0 | 0 | 0 | 1 | -90 | 90 | 0.083274 | 0.021233 | -0.083156 | -0.021157
30 | 36 | 3.8504 | 2.4642 | 6.4658e-09 | 0 | 0 | 0 | 0 | 0 | 1 | -90 | 90 | 0.083156 | 0.021157 | -0.082866 | -0.020972
31 | 39 | 0.9303 | 0.59539 | 1.5622e-09 | 0 | 0 | 0 | 0 | 0 | 1 | -90 | 90 | 0.05961 | 0.014954 | -0.059574 | -0.014931