## bus_data
BUS_I | BUS_TYPE | Pd | Qd | Gs | Bs | area | Vm | Va | baseKV | zone | Vmax | Vmin
1 | 1 | 0.042435 | 0.010635 | 0 | 0 | 1 | 0.98085 | -0.36864 | 0.4 | 1 | 1.1 | 0.9
2 | 1 | 0 | 0 | 0 | 0 | 1 | 0.9819 | -0.34795 | 0.4 | 1 | 1.1 | 0.9
3 | 1 | 0.0032275 | 0.00080889 | 0 | 0 | 1 | 0.98197 | -0.34665 | 0.4 | 1 | 1.1 | 0.9
10 | 1 | 0.0037805 | 0.00094748 | 0 | 0 | 1 | 0.98378 | -0.31137 | 0.4 | 1 | 1.1 | 0.9
4 | 1 | 0 | 0 | 0 | 0 | 1 | 0.98397 | -0.30754 | 0.4 | 1 | 1.1 | 0.9
13 | 1 | 0 | 0 | 0 | 0 | 1 | 0.98813 | -0.22705 | 0.4 | 1 | 1.1 | 0.9
14 | 1 | 0.01092 | 0.0027369 | 0 | 0 | 1 | 0.98991 | -0.19262 | 0.4 | 1 | 1.1 | 0.9
5 | 1 | 0.043778 | 0.010972 | 0 | 0 | 1 | 0.99336 | -0.12718 | 0.4 | 1 | 1.1 | 0.9
6 | 1 | 0.00838 | 0.0021002 | 0 | 0 | 1 | 0.99416 | -0.11189 | 0.4 | 1 | 1.1 | 0.9
8 | 1 | 0 | 0 | 0 | 0 | 1 | 0.99459 | -0.10349 | 0.4 | 1 | 1.1 | 0.9
11 | 1 | 0 | 0 | 0 | 0 | 1 | 0.99709 | -0.055448 | 0.4 | 1 | 1.1 | 0.9
12 | 1 | 0 | 0 | 0 | 0 | 1 | 0.99263 | -0.14046 | 0.4 | 1 | 1.1 | 0.9
15 | 3 | 0.15616 | 0.039136 | 0 | 0 | 1 | 1 | 0 | 0.4 | 1 | 1.1 | 0.9

## generator_data
GEN_BUS | PG | QG | QMAX | QMIN | VG | MBASE | GEN_STATUS | PMAX | PMIN
15 | 0.26996 | 0.068153 | 10 | -10 | 1 | 100 | 1 | 10 | 0

## branch_data
F_BUS | T_BUS | BR_R | BR_X | BR_B | RATE_A | RATE_B | RATE_C | TAP | SHIFT | BR_STATUS | ANGMIN | ANGMAX | P_in | Q_in | P_out | Q_out
1 | 2 | 2.1054 | 1.3475 | 3.5356e-09 | 0 | 0 | 0 | 0 | 0 | 1 | -90 | 90 | -0.042435 | -0.010635 | 0.042477 | 0.010662
2 | 3 | 0.1327 | 0.084927 | 2.2284e-10 | 0 | 0 | 0 | 0 | 0 | 1 | -90 | 90 | -0.042477 | -0.010662 | 0.042479 | 0.010664
3 | 10 | 3.3449 | 2.1407 | 5.6169e-09 | 0 | 0 | 0 | 0 | 0 | 1 | -90 | 90 | -0.045707 | -0.011472 | 0.045784 | 0.011521
10 | 4 | 0.33614 | 0.21513 | 5.6447e-10 | 0 | 0 | 0 | 0 | 0 | 1 | -90 | 90 | -0.049564 | -0.012469 | 0.049574 | 0.012474
4 | 13 | 7.0944 | 4.5404 | 1.1913e-08 | 0 | 0 | 0 | 0 | 0 | 1 | -90 | 90 | -0.049574 | -0.012474 | 0.049765 | 0.012596
13 | 14 | 3.0531 | 1.954 | 5.127e-09 | 0 | 0 | 0 | 0 | 0 | 1 | -90 | 90 | -0.049765 | -0.012596 | 0.049847 | 0.012648
14 | 12 | 3.805 | 2.4352 | 6.3896e-09 | 0 | 0 | 0 | 0 | 0 | 1 | -90 | 90 | -0.060768 | -0.015385 | 0.06092 | 0.015482
5 | 6 | 1.5459 | 0.98936 | 2.5959e-09 | 0 | 0 | 0 | 0 | 0 | 1 | -90 | 90 | -0.043778 | -0.010972 | 0.043809 | 0.010992
6 | 8 | 0.71444 | 0.45724 | 1.1997e-09 | 0 | 0 | 0 | 0 | 0 | 1 | -90 | 90 | -0.052189 | -0.013092 | 0.05221 | 0.013105
8 | 11 | 4.0939 | 2.6201 | 6.8748e-09 | 0 | 0 | 0 | 0 | 0 | 1 | -90 | 90 | -0.05221 | -0.013105 | 0.05233 | 0.013181
11 | 12 | 6.247 | 3.9981 | 1.049e-08 | 0 | 0 | 0 | 0 | 0 | 1 | -90 | 90 | 0.061171 | 0.015641 | -0.06092 | -0.015482
11 | 15 | 2.2021 | 1.4094 | 3.6979e-09 | 0 | 0 | 0 | 0 | 0 | 1 | -90 | 90 | -0.1135 | -0.028822 | 0.11381 | 0.029016