## bus_data
BUS_I | BUS_TYPE | Pd | Qd | Gs | Bs | area | Vm | Va | baseKV | zone | Vmax | Vmin
1 | 1 | 0.028717 | 0.0071973 | 0 | 0 | 1 | 0.99499 | -0.096305 | 0.4 | 1 | 1.1 | 0.9
2 | 1 | 0 | 0 | 0 | 0 | 1 | 0.9954 | -0.088502 | 0.4 | 1 | 1.1 | 0.9
3 | 1 | 0 | 0 | 0 | 0 | 1 | 0.99572 | -0.08226 | 0.4 | 1 | 1.1 | 0.9
5 | 1 | 0 | 0 | 0 | 0 | 1 | 0.99781 | -0.042007 | 0.4 | 1 | 1.1 | 0.9
11 | 1 | 0.076987 | 0.019295 | 0 | 0 | 1 | 0.99528 | -0.090802 | 0.4 | 1 | 1.1 | 0.9
4 | 1 | 0 | 0 | 0 | 0 | 1 | 0.9965 | -0.067308 | 0.4 | 1 | 1.1 | 0.9
17 | 1 | 0.036178 | 0.009067 | 0 | 0 | 1 | 0.99606 | -0.075783 | 0.4 | 1 | 1.1 | 0.9
16 | 1 | 0.049412 | 0.012384 | 0 | 0 | 1 | 0.99844 | -0.029913 | 0.4 | 1 | 1.1 | 0.9
6 | 1 | 0 | 0 | 0 | 0 | 1 | 0.99693 | -0.058879 | 0.4 | 1 | 1.1 | 0.9
8 | 1 | 0 | 0 | 0 | 0 | 1 | 0.99585 | -0.079632 | 0.4 | 1 | 1.1 | 0.9
7 | 1 | 0 | 0 | 0 | 0 | 1 | 0.99639 | -0.06937 | 0.4 | 1 | 1.1 | 0.9
14 | 1 | 0.055654 | 0.013948 | 0 | 0 | 1 | 0.99818 | -0.034925 | 0.4 | 1 | 1.1 | 0.9
13 | 1 | 0.082548 | 0.020688 | 0 | 0 | 1 | 0.99547 | -0.087026 | 0.4 | 1 | 1.1 | 0.9
12 | 1 | 0.064037 | 0.016049 | 0 | 0 | 1 | 0.99442 | -0.10731 | 0.4 | 1 | 1.1 | 0.9
15 | 3 | 0.039389 | 0.0098718 | 0 | 0 | 1 | 1 | 0 | 0.4 | 1 | 1.1 | 0.9

## generator_data
GEN_BUS | PG | QG | QMAX | QMIN | VG | MBASE | GEN_STATUS | PMAX | PMIN
15 | 0.43436 | 0.10942 | 10 | -10 | 1 | 100 | 1 | 10 | 0

## branch_data
F_BUS | T_BUS | BR_R | BR_X | BR_B | RATE_A | RATE_B | RATE_C | TAP | SHIFT | BR_STATUS | ANGMIN | ANGMAX | P_in | Q_in | P_out | Q_out
1 | 2 | 1.2063 | 0.77203 | 2.0257e-09 | 0 | 0 | 0 | 0 | 0 | 1 | -90 | 90 | -0.028717 | -0.0071973 | 0.028728 | 0.0072039
2 | 3 | 0.96555 | 0.61795 | 1.6214e-09 | 0 | 0 | 0 | 0 | 0 | 1 | -90 | 90 | -0.028728 | -0.0072039 | 0.028737 | 0.0072092
3 | 5 | 1.6959 | 1.0854 | 2.8478e-09 | 0 | 0 | 0 | 0 | 0 | 1 | -90 | 90 | -0.10576 | -0.026524 | 0.10596 | 0.026654
3 | 11 | 0.49285 | 0.31542 | 8.2763e-10 | 0 | 0 | 0 | 0 | 0 | 1 | -90 | 90 | 0.077019 | 0.019315 | -0.076987 | -0.019295
5 | 16 | 0.38064 | 0.24361 | 1.2784e-09 | 0 | 0 | 0 | 0 | 0 | 1 | -90 | 90 | -0.14219 | -0.035757 | 0.14228 | 0.03581
5 | 4 | 3.1169 | 1.9948 | 5.2341e-09 | 0 | 0 | 0 | 0 | 0 | 1 | -90 | 90 | 0.036236 | 0.0091036 | -0.036192 | -0.0090761
4 | 17 | 1.0422 | 0.66703 | 1.7502e-09 | 0 | 0 | 0 | 0 | 0 | 1 | -90 | 90 | 0.036192 | 0.0090761 | -0.036178 | -0.009067
16 | 15 | 0.6998 | 0.44787 | 2.3503e-09 | 0 | 0 | 0 | 0 | 0 | 1 | -90 | 90 | -0.19169 | -0.048194 | 0.19196 | 0.048369
6 | 8 | 1.4421 | 0.92296 | 2.4217e-09 | 0 | 0 | 0 | 0 | 0 | 1 | -90 | 90 | 0.064185 | 0.016143 | -0.064122 | -0.016103
6 | 7 | 0.56586 | 0.36215 | 9.5023e-10 | 0 | 0 | 0 | 0 | 0 | 1 | -90 | 90 | 0.082659 | 0.020759 | -0.082617 | -0.020733
6 | 14 | 0.72889 | 0.46649 | 2.448e-09 | 0 | 0 | 0 | 0 | 0 | 1 | -90 | 90 | -0.14684 | -0.036903 | 0.14701 | 0.03701
8 | 12 | 1.9183 | 1.2277 | 3.2214e-09 | 0 | 0 | 0 | 0 | 0 | 1 | -90 | 90 | 0.064122 | 0.016103 | -0.064037 | -0.016049
7 | 13 | 0.95094 | 0.6086 | 1.5969e-09 | 0 | 0 | 0 | 0 | 0 | 1 | -90 | 90 | 0.082617 | 0.020733 | -0.082548 | -0.020688
14 | 15 | 0.77266 | 0.4945 | 2.595e-09 | 0 | 0 | 0 | 0 | 0 | 1 | -90 | 90 | -0.20267 | -0.050958 | 0.203 | 0.051175