## bus_data
BUS_I | BUS_TYPE | Pd | Qd | Gs | Bs | area | Vm | Va | baseKV | zone | Vmax | Vmin
1 | 1 | 0.024391 | 0.006113 | 0 | 0 | 1 | 0.97817 | -0.41836 | 0.4 | 1 | 1.1 | 0.9
2 | 1 | 0.007829 | 0.0019621 | 0 | 0 | 1 | 0.97855 | -0.41085 | 0.4 | 1 | 1.1 | 0.9
4 | 1 | 0 | 0 | 0 | 0 | 1 | 0.97983 | -0.38578 | 0.4 | 1 | 1.1 | 0.9
7 | 1 | 0.053324 | 0.013364 | 0 | 0 | 1 | 0.97511 | -0.47837 | 0.4 | 1 | 1.1 | 0.9
8 | 1 | 0.018233 | 0.0045695 | 0 | 0 | 1 | 0.98468 | -0.29138 | 0.4 | 1 | 1.1 | 0.9
5 | 1 | 0 | 0 | 0 | 0 | 1 | 0.98789 | -0.22942 | 0.4 | 1 | 1.1 | 0.9
15 | 3 | 0 | 0 | 0 | 0 | 1 | 1 | 0 | 0.4 | 1 | 1.1 | 0.9
14 | 1 | 0 | 0 | 0 | 0 | 1 | 0.98193 | -0.34454 | 0.4 | 1 | 1.1 | 0.9
9 | 1 | 0.019845 | 0.0049737 | 0 | 0 | 1 | 0.97479 | -0.48455 | 0.4 | 1 | 1.1 | 0.9
13 | 1 | 0.040696 | 0.010199 | 0 | 0 | 1 | 0.99757 | -0.046467 | 0.4 | 1 | 1.1 | 0.9
18 | 1 | 0.085495 | 0.021427 | 0 | 0 | 1 | 0.97668 | -0.44692 | 0.4 | 1 | 1.1 | 0.9
10 | 1 | 0.047531 | 0.011912 | 0 | 0 | 1 | 0.99226 | -0.14889 | 0.4 | 1 | 1.1 | 0.9
11 | 1 | 0.0408 | 0.010225 | 0 | 0 | 1 | 0.99362 | -0.12256 | 0.4 | 1 | 1.1 | 0.9
17 | 1 | 0.079536 | 0.019934 | 0 | 0 | 1 | 0.97221 | -0.535 | 0.4 | 1 | 1.1 | 0.9

## generator_data
GEN_BUS | PG | QG | QMAX | QMIN | VG | MBASE | GEN_STATUS | PMAX | PMIN
15 | 0.42493 | 0.10931 | 10 | -10 | 1 | 100 | 1 | 10 | 0

## branch_data
F_BUS | T_BUS | BR_R | BR_X | BR_B | RATE_A | RATE_B | RATE_C | TAP | SHIFT | BR_STATUS | ANGMIN | ANGMAX | P_in | Q_in | P_out | Q_out
1 | 2 | 1.3217 | 0.84587 | 2.2194e-09 | 0 | 0 | 0 | 0 | 0 | 1 | -90 | 90 | -0.024391 | -0.006113 | 0.0244 | 0.0061184
2 | 4 | 3.3428 | 2.1394 | 5.6135e-09 | 0 | 0 | 0 | 0 | 0 | 1 | -90 | 90 | -0.032229 | -0.0080806 | 0.032268 | 0.0081047
4 | 7 | 5.4191 | 3.4682 | 9.1001e-09 | 0 | 0 | 0 | 0 | 0 | 1 | -90 | 90 | 0.073499 | 0.018548 | -0.073175 | -0.018341
4 | 8 | 3.8735 | 2.479 | 1.3009e-08 | 0 | 0 | 0 | 0 | 0 | 1 | -90 | 90 | -0.10577 | -0.026653 | 0.10625 | 0.026959
7 | 9 | 1.3261 | 0.84871 | 2.2269e-09 | 0 | 0 | 0 | 0 | 0 | 1 | -90 | 90 | 0.019851 | 0.0049772 | -0.019845 | -0.0049737
8 | 5 | 2.1853 | 1.3986 | 7.3396e-09 | 0 | 0 | 0 | 0 | 0 | 1 | -90 | 90 | -0.12448 | -0.031528 | 0.12485 | 0.031765
5 | 15 | 3.5192 | 2.2523 | 1.7729e-08 | 0 | 0 | 0 | 0 | 0 | 1 | -90 | 90 | -0.29195 | -0.074449 | 0.29523 | 0.076543
5 | 14 | 3.033 | 1.9411 | 1.528e-08 | 0 | 0 | 0 | 0 | 0 | 1 | -90 | 90 | 0.1671 | 0.042684 | -0.16618 | -0.042094
15 | 13 | 1.6103 | 1.0306 | 2.7041e-09 | 0 | 0 | 0 | 0 | 0 | 1 | -90 | 90 | 0.1297 | 0.032765 | -0.12941 | -0.032581
14 | 18 | 2.6667 | 1.7067 | 8.9564e-09 | 0 | 0 | 0 | 0 | 0 | 1 | -90 | 90 | 0.16618 | 0.042094 | -0.16537 | -0.041574
13 | 11 | 3.8271 | 2.4494 | 6.4268e-09 | 0 | 0 | 0 | 0 | 0 | 1 | -90 | 90 | 0.088713 | 0.022381 | -0.088391 | -0.022176
18 | 17 | 4.7134 | 3.0166 | 7.9151e-09 | 0 | 0 | 0 | 0 | 0 | 1 | -90 | 90 | 0.079871 | 0.020147 | -0.079536 | -0.019934
10 | 11 | 2.4488 | 1.5672 | 4.1122e-09 | 0 | 0 | 0 | 0 | 0 | 1 | -90 | 90 | -0.047531 | -0.011912 | 0.047591 | 0.01195