## bus_data
BUS_I | BUS_TYPE | Pd | Qd | Gs | Bs | area | Vm | Va | baseKV | zone | Vmax | Vmin
1 | 1 | 0.0069745 | 0.001748 | 0 | 0 | 1 | 0.99237 | -0.146 | 0.4 | 1 | 1.1 | 0.9
2 | 1 | 0 | 0 | 0 | 0 | 1 | 0.99361 | -0.12217 | 0.4 | 1 | 1.1 | 0.9
3 | 1 | 0 | 0 | 0 | 0 | 1 | 0.99121 | -0.16851 | 0.4 | 1 | 1.1 | 0.9
4 | 1 | 0 | 0 | 0 | 0 | 1 | 0.99525 | -0.090688 | 0.4 | 1 | 1.1 | 0.9
6 | 1 | 0 | 0 | 0 | 0 | 1 | 0.98984 | -0.19508 | 0.4 | 1 | 1.1 | 0.9
7 | 1 | 0.0071853 | 0.0018008 | 0 | 0 | 1 | 0.99094 | -0.17377 | 0.4 | 1 | 1.1 | 0.9
14 | 1 | 0 | 0 | 0 | 0 | 1 | 0.99779 | -0.041944 | 0.4 | 1 | 1.1 | 0.9
12 | 1 | 0.0074635 | 0.0018705 | 0 | 0 | 1 | 0.99498 | -0.095808 | 0.4 | 1 | 1.1 | 0.9
5 | 1 | 0.0072219 | 0.00181 | 0 | 0 | 1 | 0.97908 | -0.40349 | 0.4 | 1 | 1.1 | 0.9
63 | 1 | 0.003229 | 0.00080926 | 0 | 0 | 1 | 0.9792 | -0.40111 | 0.4 | 1 | 1.1 | 0.9
11 | 1 | 0 | 0 | 0 | 0 | 1 | 0.98868 | -0.21757 | 0.4 | 1 | 1.1 | 0.9
9 | 1 | 0.009352 | 0.0023438 | 0 | 0 | 1 | 0.98936 | -0.20426 | 0.4 | 1 | 1.1 | 0.9
8 | 1 | 0.0071539 | 0.0017929 | 0 | 0 | 1 | 0.99082 | -0.17611 | 0.4 | 1 | 1.1 | 0.9
31 | 1 | 0 | 0 | 0 | 0 | 1 | 0.99542 | -0.087213 | 0.4 | 1 | 1.1 | 0.9
33 | 3 | 0.0075217 | 0.0018851 | 0 | 0 | 1 | 1 | 0 | 0.4 | 1 | 1.1 | 0.9
13 | 1 | 0.0070893 | 0.0017767 | 0 | 0 | 1 | 0.99486 | -0.098104 | 0.4 | 1 | 1.1 | 0.9
22 | 1 | 0.002542 | 0.00063708 | 0 | 0 | 1 | 0.9792 | -0.401 | 0.4 | 1 | 1.1 | 0.9
62 | 1 | 0 | 0 | 0 | 0 | 1 | 0.98756 | -0.23928 | 0.4 | 1 | 1.1 | 0.9
10 | 1 | 0.014132 | 0.0035418 | 0 | 0 | 1 | 0.98897 | -0.21196 | 0.4 | 1 | 1.1 | 0.9
70 | 1 | 0 | 0 | 0 | 0 | 1 | 0.98718 | -0.24672 | 0.4 | 1 | 1.1 | 0.9
73 | 1 | 0.0027603 | 0.00069181 | 0 | 0 | 1 | 0.98749 | -0.24056 | 0.4 | 1 | 1.1 | 0.9
32 | 1 | 0 | 0 | 0 | 0 | 1 | 0.99288 | -0.13572 | 0.4 | 1 | 1.1 | 0.9
29 | 1 | 0.0074693 | 0.001872 | 0 | 0 | 1 | 0.99515 | -0.092328 | 0.4 | 1 | 1.1 | 0.9
34 | 1 | 0.0070602 | 0.0017695 | 0 | 0 | 1 | 0.99988 | -0.0022609 | 0.4 | 1 | 1.1 | 0.9
15 | 1 | 0.0070224 | 0.00176 | 0 | 0 | 1 | 0.98191 | -0.34805 | 0.4 | 1 | 1.1 | 0.9
16 | 1 | 0.0056623 | 0.0014191 | 0 | 0 | 1 | 0.98069 | -0.37193 | 0.4 | 1 | 1.1 | 0.9
17 | 1 | 0.0068132 | 0.0017076 | 0 | 0 | 1 | 0.98284 | -0.3299 | 0.4 | 1 | 1.1 | 0.9
18 | 1 | 0.0070815 | 0.0017748 | 0 | 0 | 1 | 0.98001 | -0.38507 | 0.4 | 1 | 1.1 | 0.9
19 | 1 | 0.0067877 | 0.0017012 | 0 | 0 | 1 | 0.98445 | -0.29843 | 0.4 | 1 | 1.1 | 0.9
20 | 1 | 0 | 0 | 0 | 0 | 1 | 0.97951 | -0.39501 | 0.4 | 1 | 1.1 | 0.9
35 | 1 | 0.0065434 | 0.0016399 | 0 | 0 | 1 | 0.98544 | -0.27934 | 0.4 | 1 | 1.1 | 0.9
21 | 1 | 0.0064489 | 0.0016162 | 0 | 0 | 1 | 0.97914 | -0.40231 | 0.4 | 1 | 1.1 | 0.9
36 | 1 | 0 | 0 | 0 | 0 | 1 | 0.98645 | -0.25972 | 0.4 | 1 | 1.1 | 0.9
45 | 1 | 0.0059583 | 0.0014933 | 0 | 0 | 1 | 0.97891 | -0.40666 | 0.4 | 1 | 1.1 | 0.9
46 | 1 | 0.0082349 | 0.0020639 | 0 | 0 | 1 | 0.97877 | -0.40955 | 0.4 | 1 | 1.1 | 0.9
23 | 1 | 0.0024599 | 0.0006165 | 0 | 0 | 1 | 0.98973 | -0.19632 | 0.4 | 1 | 1.1 | 0.9
24 | 1 | 0.0017699 | 0.00044359 | 0 | 0 | 1 | 0.98945 | -0.20177 | 0.4 | 1 | 1.1 | 0.9
25 | 1 | 0 | 0 | 0 | 0 | 1 | 0.99008 | -0.18953 | 0.4 | 1 | 1.1 | 0.9
26 | 1 | 0.0016454 | 0.00041238 | 0 | 0 | 1 | 0.98923 | -0.206 | 0.4 | 1 | 1.1 | 0.9
27 | 1 | 0.0086164 | 0.0021595 | 0 | 0 | 1 | 0.99158 | -0.16058 | 0.4 | 1 | 1.1 | 0.9
28 | 1 | 0.0083238 | 0.0020861 | 0 | 0 | 1 | 0.98961 | -0.1986 | 0.4 | 1 | 1.1 | 0.9
64 | 1 | 0.0017085 | 0.0004282 | 0 | 0 | 1 | 0.98903 | -0.20993 | 0.4 | 1 | 1.1 | 0.9
38 | 1 | 0 | 0 | 0 | 0 | 1 | 0.98787 | -0.23221 | 0.4 | 1 | 1.1 | 0.9
65 | 1 | 0.0016124 | 0.00040412 | 0 | 0 | 1 | 0.98884 | -0.21363 | 0.4 | 1 | 1.1 | 0.9
42 | 1 | 0.002939 | 0.00073658 | 0 | 0 | 1 | 0.98776 | -0.23443 | 0.4 | 1 | 1.1 | 0.9
30 | 1 | 0.0071777 | 0.0017989 | 0 | 0 | 1 | 0.99503 | -0.094649 | 0.4 | 1 | 1.1 | 0.9
49 | 1 | 0 | 0 | 0 | 0 | 1 | 0.98437 | -0.3006 | 0.4 | 1 | 1.1 | 0.9
51 | 1 | 0 | 0 | 0 | 0 | 1 | 0.98438 | -0.30021 | 0.4 | 1 | 1.1 | 0.9
47 | 1 | 0.003247 | 0.00081376 | 0 | 0 | 1 | 0.98421 | -0.30358 | 0.4 | 1 | 1.1 | 0.9
52 | 1 | 0.0033466 | 0.00083875 | 0 | 0 | 1 | 0.98447 | -0.29865 | 0.4 | 1 | 1.1 | 0.9
53 | 1 | 0.0020071 | 0.00050304 | 0 | 0 | 1 | 0.98458 | -0.2965 | 0.4 | 1 | 1.1 | 0.9
54 | 1 | 0.0024018 | 0.00060194 | 0 | 0 | 1 | 0.9847 | -0.29414 | 0.4 | 1 | 1.1 | 0.9
56 | 1 | 0.0028149 | 0.00070548 | 0 | 0 | 1 | 0.98475 | -0.29311 | 0.4 | 1 | 1.1 | 0.9
55 | 1 | 0 | 0 | 0 | 0 | 1 | 0.98503 | -0.28761 | 0.4 | 1 | 1.1 | 0.9
58 | 1 | 0 | 0 | 0 | 0 | 1 | 0.9854 | -0.28042 | 0.4 | 1 | 1.1 | 0.9
57 | 1 | 0.0014955 | 0.0003748 | 0 | 0 | 1 | 0.9848 | -0.29214 | 0.4 | 1 | 1.1 | 0.9
59 | 1 | 0.0061013 | 0.0015291 | 0 | 0 | 1 | 0.98574 | -0.2738 | 0.4 | 1 | 1.1 | 0.9
37 | 1 | 0.0024595 | 0.00061641 | 0 | 0 | 1 | 0.98634 | -0.26177 | 0.4 | 1 | 1.1 | 0.9
41 | 1 | 0.0022279 | 0.00055837 | 0 | 0 | 1 | 0.98629 | -0.26277 | 0.4 | 1 | 1.1 | 0.9
40 | 1 | 0.0024598 | 0.00061648 | 0 | 0 | 1 | 0.98622 | -0.26421 | 0.4 | 1 | 1.1 | 0.9
43 | 1 | 0.0022836 | 0.00057232 | 0 | 0 | 1 | 0.98769 | -0.23561 | 0.4 | 1 | 1.1 | 0.9
39 | 1 | 0.0022341 | 0.00055992 | 0 | 0 | 1 | 0.9862 | -0.26453 | 0.4 | 1 | 1.1 | 0.9
44 | 1 | 0.0021508 | 0.00053904 | 0 | 0 | 1 | 0.98766 | -0.23636 | 0.4 | 1 | 1.1 | 0.9
66 | 1 | 0.001692 | 0.00042406 | 0 | 0 | 1 | 0.98763 | -0.23682 | 0.4 | 1 | 1.1 | 0.9
67 | 1 | 0.0017424 | 0.0004367 | 0 | 0 | 1 | 0.98762 | -0.23701 | 0.4 | 1 | 1.1 | 0.9
48 | 1 | 0.00218 | 0.00054636 | 0 | 0 | 1 | 0.98418 | -0.30428 | 0.4 | 1 | 1.1 | 0.9
61 | 1 | 0.0075526 | 0.0018929 | 0 | 0 | 1 | 0.98603 | -0.26904 | 0.4 | 1 | 1.1 | 0.9
60 | 1 | 0.0027471 | 0.00068849 | 0 | 0 | 1 | 0.98642 | -0.26057 | 0.4 | 1 | 1.1 | 0.9
68 | 1 | 0.0021906 | 0.00054902 | 0 | 0 | 1 | 0.98711 | -0.24812 | 0.4 | 1 | 1.1 | 0.9
74 | 1 | 0.00214 | 0.00053634 | 0 | 0 | 1 | 0.98744 | -0.24153 | 0.4 | 1 | 1.1 | 0.9
69 | 1 | 0.0021376 | 0.00053574 | 0 | 0 | 1 | 0.98706 | -0.24896 | 0.4 | 1 | 1.1 | 0.9
71 | 1 | 0.0021394 | 0.00053618 | 0 | 0 | 1 | 0.98703 | -0.24952 | 0.4 | 1 | 1.1 | 0.9
72 | 1 | 0.0021421 | 0.00053685 | 0 | 0 | 1 | 0.98702 | -0.2498 | 0.4 | 1 | 1.1 | 0.9
75 | 1 | 0.0021387 | 0.00053601 | 0 | 0 | 1 | 0.98742 | -0.24209 | 0.4 | 1 | 1.1 | 0.9
76 | 1 | 0.0021781 | 0.00054589 | 0 | 0 | 1 | 0.9874 | -0.24238 | 0.4 | 1 | 1.1 | 0.9

## generator_data
GEN_BUS | PG | QG | QMAX | QMIN | VG | MBASE | GEN_STATUS | PMAX | PMIN
33 | 0.26318 | 0.067109 | 10 | -10 | 1 | 100 | 1 | 10 | 0

## branch_data
F_BUS | T_BUS | BR_R | BR_X | BR_B | RATE_A | RATE_B | RATE_C | TAP | SHIFT | BR_STATUS | ANGMIN | ANGMAX | P_in | Q_in | P_out | Q_out
1 | 2 | 1.5005 | 0.96033 | 2.5198e-09 | 0 | 0 | 0 | 0 | 0 | 1 | -90 | 90 | -0.070396 | -0.017722 | 0.070477 | 0.017773
1 | 3 | 1.5703 | 1.005 | 2.637e-09 | 0 | 0 | 0 | 0 | 0 | 1 | -90 | 90 | 0.063422 | 0.015974 | -0.063354 | -0.015931
2 | 4 | 1.9878 | 1.2722 | 3.3381e-09 | 0 | 0 | 0 | 0 | 0 | 1 | -90 | 90 | -0.070477 | -0.017773 | 0.070583 | 0.017841
3 | 6 | 2.3904 | 1.5298 | 4.0141e-09 | 0 | 0 | 0 | 0 | 0 | 1 | -90 | 90 | 0.04901 | 0.012335 | -0.048948 | -0.012295
3 | 7 | 1.6128 | 1.0322 | 2.7083e-09 | 0 | 0 | 0 | 0 | 0 | 1 | -90 | 90 | 0.014343 | 0.003596 | -0.01434 | -0.003594
4 | 14 | 2.5602 | 1.6385 | 4.2992e-09 | 0 | 0 | 0 | 0 | 0 | 1 | -90 | 90 | -0.08514 | -0.021491 | 0.085339 | 0.021618
4 | 12 | 1.5616 | 0.99943 | 2.6224e-09 | 0 | 0 | 0 | 0 | 0 | 1 | -90 | 90 | 0.014557 | 0.0036495 | -0.014554 | -0.0036475
6 | 11 | 3.8861 | 2.4871 | 6.5258e-09 | 0 | 0 | 0 | 0 | 0 | 1 | -90 | 90 | 0.025449 | 0.0064006 | -0.025421 | -0.0063838
6 | 9 | 1.7159 | 1.0982 | 2.8815e-09 | 0 | 0 | 0 | 0 | 0 | 1 | -90 | 90 | 0.023499 | 0.0058948 | -0.023489 | -0.0058885
7 | 8 | 1.4446 | 0.92456 | 2.4259e-09 | 0 | 0 | 0 | 0 | 0 | 1 | -90 | 90 | 0.0071547 | 0.0017932 | -0.0071539 | -0.0017929
14 | 31 | 1.2527 | 0.8017 | 4.2071e-09 | 0 | 0 | 0 | 0 | 0 | 1 | -90 | 90 | 0.16275 | 0.041515 | -0.1624 | -0.041289
14 | 33 | 0.7637 | 0.48877 | 2.5649e-09 | 0 | 0 | 0 | 0 | 0 | 1 | -90 | 90 | -0.24809 | -0.063133 | 0.24859 | 0.063454
12 | 13 | 1.4366 | 0.91943 | 2.4124e-09 | 0 | 0 | 0 | 0 | 0 | 1 | -90 | 90 | 0.0070901 | 0.001777 | -0.0070893 | -0.0017768
5 | 63 | 1.4173 | 0.90705 | 2.38e-09 | 0 | 0 | 0 | 0 | 0 | 1 | -90 | 90 | -0.0072218 | -0.00181 | 0.0072227 | 0.0018103
63 | 22 | 0.046485 | 0.02975 | 7.806e-11 | 0 | 0 | 0 | 0 | 0 | 1 | -90 | 90 | -0.010452 | -0.0026196 | 0.010452 | 0.0026196
11 | 62 | 3.7424 | 2.3951 | 6.2845e-09 | 0 | 0 | 0 | 0 | 0 | 1 | -90 | 90 | 0.025421 | 0.0063838 | -0.025395 | -0.0063676
9 | 10 | 2.3887 | 1.5288 | 4.0113e-09 | 0 | 0 | 0 | 0 | 0 | 1 | -90 | 90 | 0.014137 | 0.0035447 | -0.014132 | -0.0035418
31 | 32 | 1.4696 | 0.94055 | 4.9357e-09 | 0 | 0 | 0 | 0 | 0 | 1 | -90 | 90 | 0.14775 | 0.037615 | -0.1474 | -0.037395
31 | 29 | 1.5506 | 0.99237 | 2.6038e-09 | 0 | 0 | 0 | 0 | 0 | 1 | -90 | 90 | 0.014651 | 0.0036732 | -0.014648 | -0.0036711
33 | 34 | 1.4352 | 0.91851 | 2.41e-09 | 0 | 0 | 0 | 0 | 0 | 1 | -90 | 90 | 0.007061 | 0.0017697 | -0.0070602 | -0.0017695
22 | 20 | 1.98 | 1.2672 | 3.325e-09 | 0 | 0 | 0 | 0 | 0 | 1 | -90 | 90 | -0.012994 | -0.0032567 | 0.012997 | 0.0032588
62 | 70 | 2.0105 | 1.2868 | 3.3762e-09 | 0 | 0 | 0 | 0 | 0 | 1 | -90 | 90 | 0.016177 | 0.0040573 | -0.016171 | -0.0040539
62 | 73 | 0.60711 | 0.38855 | 1.0195e-09 | 0 | 0 | 0 | 0 | 0 | 1 | -90 | 90 | 0.0092182 | 0.0023103 | -0.0092176 | -0.00231
70 | 68 | 0.70766 | 0.4529 | 1.1884e-09 | 0 | 0 | 0 | 0 | 0 | 1 | -90 | 90 | 0.0086107 | 0.002158 | -0.0086101 | -0.0021578
70 | 61 | 12.8854 | 8.2467 | 2.1638e-08 | 0 | 0 | 0 | 0 | 0 | 1 | -90 | 90 | 0.0075606 | 0.0018959 | -0.0075526 | -0.0018929
73 | 74 | 0.65439 | 0.41881 | 1.0989e-09 | 0 | 0 | 0 | 0 | 0 | 1 | -90 | 90 | 0.0064572 | 0.0016182 | -0.006457 | -0.0016181
32 | 27 | 0.75009 | 0.48006 | 2.5192e-09 | 0 | 0 | 0 | 0 | 0 | 1 | -90 | 90 | 0.1474 | 0.037395 | -0.14722 | -0.037283
29 | 30 | 1.4352 | 0.9185 | 2.41e-09 | 0 | 0 | 0 | 0 | 0 | 1 | -90 | 90 | 0.0071785 | 0.0017992 | -0.0071777 | -0.0017989
15 | 16 | 2.222 | 1.4221 | 3.7313e-09 | 0 | 0 | 0 | 0 | 0 | 1 | -90 | 90 | 0.046489 | 0.011692 | -0.046436 | -0.011659
15 | 17 | 1.4704 | 0.94104 | 2.4691e-09 | 0 | 0 | 0 | 0 | 0 | 1 | -90 | 90 | -0.053511 | -0.013452 | 0.053557 | 0.013482
16 | 18 | 1.3904 | 0.88986 | 2.3349e-09 | 0 | 0 | 0 | 0 | 0 | 1 | -90 | 90 | 0.040773 | 0.01024 | -0.040748 | -0.010224
17 | 19 | 2.2666 | 1.4506 | 3.8062e-09 | 0 | 0 | 0 | 0 | 0 | 1 | -90 | 90 | -0.060371 | -0.015189 | 0.060462 | 0.015247
18 | 20 | 1.2713 | 0.81364 | 2.1349e-09 | 0 | 0 | 0 | 0 | 0 | 1 | -90 | 90 | 0.033666 | 0.0084487 | -0.03365 | -0.0084387
19 | 35 | 1.2385 | 0.79262 | 2.0797e-09 | 0 | 0 | 0 | 0 | 0 | 1 | -90 | 90 | -0.067249 | -0.016948 | 0.067311 | 0.016987
20 | 21 | 1.5197 | 0.97262 | 2.552e-09 | 0 | 0 | 0 | 0 | 0 | 1 | -90 | 90 | 0.020653 | 0.00518 | -0.020646 | -0.0051757
35 | 36 | 1.1628 | 0.74419 | 1.9527e-09 | 0 | 0 | 0 | 0 | 0 | 1 | -90 | 90 | -0.073854 | -0.018627 | 0.073924 | 0.018672
21 | 45 | 1.3168 | 0.84278 | 2.2113e-09 | 0 | 0 | 0 | 0 | 0 | 1 | -90 | 90 | 0.014197 | 0.0035594 | -0.014194 | -0.0035577
36 | 37 | 0.95547 | 0.6115 | 1.6045e-09 | 0 | 0 | 0 | 0 | 0 | 1 | -90 | 90 | 0.0093829 | 0.0023516 | -0.009382 | -0.0023512
36 | 38 | 1.4485 | 0.92705 | 2.4324e-09 | 0 | 0 | 0 | 0 | 0 | 1 | -90 | 90 | -0.083307 | -0.021023 | 0.083416 | 0.021093
45 | 46 | 1.5062 | 0.96397 | 2.5293e-09 | 0 | 0 | 0 | 0 | 0 | 1 | -90 | 90 | 0.0082359 | 0.0020644 | -0.0082348 | -0.0020639
23 | 24 | 0.72231 | 0.46228 | 1.213e-09 | 0 | 0 | 0 | 0 | 0 | 1 | -90 | 90 | 0.033197 | 0.0083626 | -0.033189 | -0.0083572
23 | 25 | 0.83954 | 0.5373 | 1.4098e-09 | 0 | 0 | 0 | 0 | 0 | 1 | -90 | 90 | -0.035657 | -0.0089791 | 0.035669 | 0.0089863
24 | 26 | 0.59213 | 0.37896 | 9.9434e-10 | 0 | 0 | 0 | 0 | 0 | 1 | -90 | 90 | 0.031419 | 0.0079136 | -0.031412 | -0.0079096
25 | 27 | 0.92568 | 0.59244 | 1.5545e-09 | 0 | 0 | 0 | 0 | 0 | 1 | -90 | 90 | -0.13842 | -0.035001 | 0.13861 | 0.035124
25 | 28 | 0.39025 | 0.24976 | 6.5534e-10 | 0 | 0 | 0 | 0 | 0 | 1 | -90 | 90 | 0.10275 | 0.026014 | -0.1027 | -0.025986
26 | 64 | 0.58214 | 0.37257 | 9.7758e-10 | 0 | 0 | 0 | 0 | 0 | 1 | -90 | 90 | 0.029767 | 0.0074972 | -0.029761 | -0.0074937
28 | 38 | 1.5712 | 1.0055 | 2.6384e-09 | 0 | 0 | 0 | 0 | 0 | 1 | -90 | 90 | 0.094378 | 0.0239 | -0.094226 | -0.023803
64 | 65 | 0.58 | 0.3712 | 9.7397e-10 | 0 | 0 | 0 | 0 | 0 | 1 | -90 | 90 | 0.028053 | 0.0070655 | -0.028048 | -0.0070625
38 | 42 | 0.89775 | 0.57456 | 1.5076e-09 | 0 | 0 | 0 | 0 | 0 | 1 | -90 | 90 | 0.01081 | 0.0027094 | -0.010809 | -0.0027088
65 | 60 | 7.7889 | 4.9849 | 1.308e-08 | 0 | 0 | 0 | 0 | 0 | 1 | -90 | 90 | 0.026435 | 0.0066584 | -0.026376 | -0.0066217
42 | 43 | 0.656 | 0.41984 | 1.1016e-09 | 0 | 0 | 0 | 0 | 0 | 1 | -90 | 90 | 0.0078696 | 0.0019722 | -0.0078691 | -0.0019721
49 | 51 | 0.30859 | 0.1975 | 5.1821e-10 | 0 | 0 | 0 | 0 | 0 | 1 | -90 | 90 | -0.0054278 | -0.0013601 | 0.0054279 | 0.0013601
49 | 47 | 2.3827 | 1.5249 | 4.0012e-09 | 0 | 0 | 0 | 0 | 0 | 1 | -90 | 90 | 0.0054278 | 0.0013601 | -0.005427 | -0.0013599
51 | 52 | 1.2525 | 0.80157 | 2.1032e-09 | 0 | 0 | 0 | 0 | 0 | 1 | -90 | 90 | -0.0054279 | -0.0013601 | 0.0054283 | 0.0013601
47 | 48 | 1.4087 | 0.90156 | 2.3656e-09 | 0 | 0 | 0 | 0 | 0 | 1 | -90 | 90 | 0.00218 | 0.00054618 | -0.00218 | -0.00054636
52 | 53 | 1.0628 | 0.68016 | 1.7846e-09 | 0 | 0 | 0 | 0 | 0 | 1 | -90 | 90 | -0.0087749 | -0.0021989 | 0.0087758 | 0.0021993
53 | 54 | 0.95088 | 0.60856 | 1.5968e-09 | 0 | 0 | 0 | 0 | 0 | 1 | -90 | 90 | -0.010783 | -0.0027023 | 0.010784 | 0.0027029
54 | 56 | 0.34086 | 0.21815 | 5.724e-10 | 0 | 0 | 0 | 0 | 0 | 1 | -90 | 90 | -0.013186 | -0.0033049 | 0.013187 | 0.0033052
56 | 57 | 0.26359 | 0.1687 | 4.4264e-10 | 0 | 0 | 0 | 0 | 0 | 1 | -90 | 90 | -0.016001 | -0.0040107 | 0.016002 | 0.0040112
55 | 58 | 1.7884 | 1.1446 | 3.0033e-09 | 0 | 0 | 0 | 0 | 0 | 1 | -90 | 90 | -0.017501 | -0.0043882 | 0.017507 | 0.0043917
55 | 57 | 1.1245 | 0.71971 | 1.8884e-09 | 0 | 0 | 0 | 0 | 0 | 1 | -90 | 90 | 0.017501 | 0.0043882 | -0.017498 | -0.004386
58 | 59 | 1.6463 | 1.0536 | 2.7646e-09 | 0 | 0 | 0 | 0 | 0 | 1 | -90 | 90 | -0.017507 | -0.0043917 | 0.017513 | 0.004395
59 | 60 | 2.4431 | 1.5636 | 4.1026e-09 | 0 | 0 | 0 | 0 | 0 | 1 | -90 | 90 | -0.023614 | -0.0059241 | 0.023629 | 0.0059333
37 | 41 | 0.62975 | 0.40304 | 1.0575e-09 | 0 | 0 | 0 | 0 | 0 | 1 | -90 | 90 | 0.0069225 | 0.0017348 | -0.0069221 | -0.0017347
41 | 40 | 1.3387 | 0.85678 | 2.2481e-09 | 0 | 0 | 0 | 0 | 0 | 1 | -90 | 90 | 0.0046942 | 0.0011763 | -0.0046939 | -0.0011763
40 | 39 | 0.62976 | 0.40304 | 1.0575e-09 | 0 | 0 | 0 | 0 | 0 | 1 | -90 | 90 | 0.0022341 | 0.00055984 | -0.0022341 | -0.00055992
43 | 44 | 0.5878 | 0.37619 | 9.8707e-10 | 0 | 0 | 0 | 0 | 0 | 1 | -90 | 90 | 0.0055855 | 0.0013997 | -0.0055853 | -0.0013997
44 | 66 | 0.58022 | 0.37134 | 9.7435e-10 | 0 | 0 | 0 | 0 | 0 | 1 | -90 | 90 | 0.0034345 | 0.00086065 | -0.0034345 | -0.0008607
66 | 67 | 0.47556 | 0.30436 | 7.9859e-10 | 0 | 0 | 0 | 0 | 0 | 1 | -90 | 90 | 0.0017424 | 0.00043663 | -0.0017424 | -0.0004367
68 | 69 | 0.57451 | 0.36769 | 9.6477e-10 | 0 | 0 | 0 | 0 | 0 | 1 | -90 | 90 | 0.0064195 | 0.0016088 | -0.0064192 | -0.0016087
74 | 75 | 0.56651 | 0.36257 | 9.5132e-10 | 0 | 0 | 0 | 0 | 0 | 1 | -90 | 90 | 0.0043169 | 0.0010818 | -0.0043168 | -0.0010818
69 | 71 | 0.56605 | 0.36227 | 9.5056e-10 | 0 | 0 | 0 | 0 | 0 | 1 | -90 | 90 | 0.0042816 | 0.0010729 | -0.0042815 | -0.001073
71 | 72 | 0.56663 | 0.36264 | 9.5153e-10 | 0 | 0 | 0 | 0 | 0 | 1 | -90 | 90 | 0.0021421 | 0.00053678 | -0.0021421 | -0.00053686
75 | 76 | 0.57215 | 0.36618 | 9.608e-10 | 0 | 0 | 0 | 0 | 0 | 1 | -90 | 90 | 0.0021781 | 0.00054581 | -0.0021781 | -0.00054589