## bus_data
BUS_I | BUS_TYPE | Pd | Qd | Gs | Bs | area | Vm | Va | baseKV | zone | Vmax | Vmin
1 | 1 | 0.005358 | 0.0013428 | 0 | 0 | 1 | 0.98271 | -0.33361 | 0.4 | 1 | 1.1 | 0.9
2 | 1 | 0 | 0 | 0 | 0 | 1 | 0.98281 | -0.33152 | 0.4 | 1 | 1.1 | 0.9
5 | 1 | 0 | 0 | 0 | 0 | 1 | 0.98284 | -0.33106 | 0.4 | 1 | 1.1 | 0.9
3 | 1 | 0 | 0 | 0 | 0 | 1 | 0.99218 | -0.14976 | 0.4 | 1 | 1.1 | 0.9
8 | 1 | 0 | 0 | 0 | 0 | 1 | 0.99332 | -0.12773 | 0.4 | 1 | 1.1 | 0.9
9 | 1 | 0 | 0 | 0 | 0 | 1 | 0.99171 | -0.15892 | 0.4 | 1 | 1.1 | 0.9
4 | 1 | 0 | 0 | 0 | 0 | 1 | 0.98605 | -0.26846 | 0.4 | 1 | 1.1 | 0.9
58 | 1 | 0.026361 | 0.0066067 | 0 | 0 | 1 | 0.98714 | -0.24714 | 0.4 | 1 | 1.1 | 0.9
56 | 1 | 0.02347 | 0.0058821 | 0 | 0 | 1 | 0.98496 | -0.28957 | 0.4 | 1 | 1.1 | 0.9
66 | 1 | 0.017135 | 0.0042945 | 0 | 0 | 1 | 0.98299 | -0.32808 | 0.4 | 1 | 1.1 | 0.9
6 | 1 | 0 | 0 | 0 | 0 | 1 | 0.98939 | -0.20365 | 0.4 | 1 | 1.1 | 0.9
13 | 1 | 0 | 0 | 0 | 0 | 1 | 0.98642 | -0.26137 | 0.4 | 1 | 1.1 | 0.9
14 | 1 | 0.096799 | 0.02426 | 0 | 0 | 1 | 0.99082 | -0.17616 | 0.4 | 1 | 1.1 | 0.9
7 | 1 | 0 | 0 | 0 | 0 | 1 | 0.98599 | -0.26975 | 0.4 | 1 | 1.1 | 0.9
10 | 1 | 0.019281 | 0.0048322 | 0 | 0 | 1 | 0.98449 | -0.29896 | 0.4 | 1 | 1.1 | 0.9
63 | 1 | 0.029407 | 0.00737 | 0 | 0 | 1 | 0.99203 | -0.15258 | 0.4 | 1 | 1.1 | 0.9
62 | 1 | 0.023269 | 0.0058318 | 0 | 0 | 1 | 0.99416 | -0.11161 | 0.4 | 1 | 1.1 | 0.9
71 | 1 | 0.011717 | 0.0029366 | 0 | 0 | 1 | 0.99168 | -0.15956 | 0.4 | 1 | 1.1 | 0.9
69 | 1 | 0 | 0 | 0 | 0 | 1 | 0.99145 | -0.164 | 0.4 | 1 | 1.1 | 0.9
64 | 1 | 0.0291 | 0.007293 | 0 | 0 | 1 | 0.98918 | -0.20772 | 0.4 | 1 | 1.1 | 0.9
57 | 1 | 0 | 0 | 0 | 0 | 1 | 0.98461 | -0.29645 | 0.4 | 1 | 1.1 | 0.9
65 | 1 | 0.01839 | 0.004609 | 0 | 0 | 1 | 0.9837 | -0.31424 | 0.4 | 1 | 1.1 | 0.9
67 | 1 | 0.023924 | 0.005996 | 0 | 0 | 1 | 0.98601 | -0.26934 | 0.4 | 1 | 1.1 | 0.9
15 | 1 | 0 | 0 | 0 | 0 | 1 | 0.99539 | -0.088053 | 0.4 | 1 | 1.1 | 0.9
11 | 1 | 0.0043101 | 0.0010802 | 0 | 0 | 1 | 0.98443 | -0.30013 | 0.4 | 1 | 1.1 | 0.9
16 | 1 | 0 | 0 | 0 | 0 | 1 | 0.99519 | -0.091824 | 0.4 | 1 | 1.1 | 0.9
70 | 1 | 0.011878 | 0.0029769 | 0 | 0 | 1 | 0.99141 | -0.16467 | 0.4 | 1 | 1.1 | 0.9
68 | 1 | 0.01205 | 0.00302 | 0 | 0 | 1 | 0.99124 | -0.16808 | 0.4 | 1 | 1.1 | 0.9
26 | 1 | 0 | 0 | 0 | 0 | 1 | 0.97749 | -0.43159 | 0.4 | 1 | 1.1 | 0.9
51 | 1 | 0.034748 | 0.0087087 | 0 | 0 | 1 | 0.97243 | -0.53115 | 0.4 | 1 | 1.1 | 0.9
23 | 1 | 0 | 0 | 0 | 0 | 1 | 0.98107 | -0.36202 | 0.4 | 1 | 1.1 | 0.9
20 | 1 | 0 | 0 | 0 | 0 | 1 | 0.98443 | -0.29997 | 0.4 | 1 | 1.1 | 0.9
39 | 1 | 0.0055597 | 0.0013934 | 0 | 0 | 1 | 0.98137 | -0.35624 | 0.4 | 1 | 1.1 | 0.9
29 | 3 | 0 | 0 | 0 | 0 | 1 | 1 | 0 | 0.4 | 1 | 1.1 | 0.9
35 | 1 | 0 | 0 | 0 | 0 | 1 | 0.99938 | -0.011769 | 0.4 | 1 | 1.1 | 0.9
33 | 1 | 0.0013092 | 0.00032811 | 0 | 0 | 1 | 0.99989 | -0.0021886 | 0.4 | 1 | 1.1 | 0.9
19 | 1 | 0 | 0 | 0 | 0 | 1 | 0.99859 | -0.026773 | 0.4 | 1 | 1.1 | 0.9
25 | 1 | 0 | 0 | 0 | 0 | 1 | 0.99018 | -0.18637 | 0.4 | 1 | 1.1 | 0.9
27 | 1 | 0 | 0 | 0 | 0 | 1 | 0.99641 | -0.06777 | 0.4 | 1 | 1.1 | 0.9
38 | 1 | 0.022355 | 0.0056027 | 0 | 0 | 1 | 0.99007 | -0.18841 | 0.4 | 1 | 1.1 | 0.9
28 | 1 | 0 | 0 | 0 | 0 | 1 | 0.99002 | -0.18949 | 0.4 | 1 | 1.1 | 0.9
22 | 1 | 0 | 0 | 0 | 0 | 1 | 0.98692 | -0.2488 | 0.4 | 1 | 1.1 | 0.9
53 | 1 | 0.0037103 | 0.0009299 | 0 | 0 | 1 | 0.99719 | -0.053016 | 0.4 | 1 | 1.1 | 0.9
21 | 1 | 0 | 0 | 0 | 0 | 1 | 0.99398 | -0.11464 | 0.4 | 1 | 1.1 | 0.9
24 | 1 | 0 | 0 | 0 | 0 | 1 | 0.9839 | -0.30705 | 0.4 | 1 | 1.1 | 0.9
36 | 1 | 0.0026731 | 0.00066994 | 0 | 0 | 1 | 0.98689 | -0.24952 | 0.4 | 1 | 1.1 | 0.9
54 | 1 | 0.019838 | 0.0049718 | 0 | 0 | 1 | 0.99801 | -0.038066 | 0.4 | 1 | 1.1 | 0.9
47 | 1 | 0.00066532 | 0.00016674 | 0 | 0 | 1 | 0.98334 | -0.31804 | 0.4 | 1 | 1.1 | 0.9
32 | 1 | 0.029058 | 0.0072826 | 0 | 0 | 1 | 0.9936 | -0.12197 | 0.4 | 1 | 1.1 | 0.9
61 | 1 | 0.016089 | 0.0040322 | 0 | 0 | 1 | 0.99386 | -0.1175 | 0.4 | 1 | 1.1 | 0.9
60 | 1 | 0.016089 | 0.0040323 | 0 | 0 | 1 | 0.99343 | -0.12579 | 0.4 | 1 | 1.1 | 0.9
59 | 1 | 0.016079 | 0.0040297 | 0 | 0 | 1 | 0.99322 | -0.12994 | 0.4 | 1 | 1.1 | 0.9
55 | 1 | 0.0090367 | 0.0022648 | 0 | 0 | 1 | 0.99799 | -0.038443 | 0.4 | 1 | 1.1 | 0.9
40 | 1 | 0.0055644 | 0.0013946 | 0 | 0 | 1 | 0.98137 | -0.35622 | 0.4 | 1 | 1.1 | 0.9
46 | 1 | 0.00066532 | 0.00016674 | 0 | 0 | 1 | 0.98334 | -0.31806 | 0.4 | 1 | 1.1 | 0.9
50 | 1 | 0.012809 | 0.0032103 | 0 | 0 | 1 | 0.9713 | -0.55339 | 0.4 | 1 | 1.1 | 0.9
52 | 1 | 0.0019956 | 0.00050015 | 0 | 0 | 1 | 0.99883 | -0.022122 | 0.4 | 1 | 1.1 | 0.9
34 | 1 | 0.0068924 | 0.0017274 | 0 | 0 | 1 | 0.99969 | -0.0060087 | 0.4 | 1 | 1.1 | 0.9
45 | 1 | 0.0055636 | 0.0013944 | 0 | 0 | 1 | 0.98207 | -0.34263 | 0.4 | 1 | 1.1 | 0.9
43 | 1 | 0.0055688 | 0.0013957 | 0 | 0 | 1 | 0.98207 | -0.34261 | 0.4 | 1 | 1.1 | 0.9
49 | 1 | 0.022059 | 0.0055284 | 0 | 0 | 1 | 0.97094 | -0.56061 | 0.4 | 1 | 1.1 | 0.9
41 | 1 | 0.0055636 | 0.0013944 | 0 | 0 | 1 | 0.98191 | -0.34571 | 0.4 | 1 | 1.1 | 0.9
42 | 1 | 0 | 0 | 0 | 0 | 1 | 0.98227 | -0.3388 | 0.4 | 1 | 1.1 | 0.9
44 | 1 | 0.0055664 | 0.0013951 | 0 | 0 | 1 | 0.98267 | -0.33104 | 0.4 | 1 | 1.1 | 0.9

## generator_data
GEN_BUS | PG | QG | QMAX | QMIN | VG | MBASE | GEN_STATUS | PMAX | PMIN
29 | 0.60877 | 0.15522 | 10 | -10 | 1 | 100 | 1 | 10 | 0

## branch_data
F_BUS | T_BUS | BR_R | BR_X | BR_B | RATE_A | RATE_B | RATE_C | TAP | SHIFT | BR_STATUS | ANGMIN | ANGMAX | P_in | Q_in | P_out | Q_out
1 | 2 | 1.683 | 1.0771 | 2.8261e-09 | 0 | 0 | 0 | 0 | 0 | 1 | -90 | 90 | -0.005358 | -0.0013429 | 0.0053585 | 0.0013429
2 | 5 | 0.37602 | 0.24065 | 6.3143e-10 | 0 | 0 | 0 | 0 | 0 | 1 | -90 | 90 | -0.0053585 | -0.0013429 | 0.0053586 | 0.0013429
5 | 66 | 2.4107 | 1.5428 | 4.0482e-09 | 0 | 0 | 0 | 0 | 0 | 1 | -90 | 90 | -0.0053586 | -0.0013429 | 0.0053594 | 0.001343
3 | 8 | 2.7304 | 1.7474 | 4.5851e-09 | 0 | 0 | 0 | 0 | 0 | 1 | -90 | 90 | -0.035669 | -0.0089485 | 0.035707 | 0.008972
3 | 9 | 1.1325 | 0.7248 | 1.9018e-09 | 0 | 0 | 0 | 0 | 0 | 1 | -90 | 90 | 0.035669 | 0.0089485 | -0.035654 | -0.0089387
8 | 63 | 0.73551 | 0.47072 | 2.4702e-09 | 0 | 0 | 0 | 0 | 0 | 1 | -90 | 90 | 0.15008 | 0.037947 | -0.1499 | -0.037833
8 | 62 | 0.38605 | 0.24707 | 2.5931e-09 | 0 | 0 | 0 | 0 | 0 | 1 | -90 | 90 | -0.18579 | -0.046919 | 0.18593 | 0.047011
9 | 71 | 0.24133 | 0.15445 | 4.0525e-10 | 0 | 0 | 0 | 0 | 0 | 1 | -90 | 90 | 0.011718 | 0.0029368 | -0.011717 | -0.0029366
9 | 69 | 0.93727 | 0.59985 | 1.5739e-09 | 0 | 0 | 0 | 0 | 0 | 1 | -90 | 90 | 0.023936 | 0.0060019 | -0.023931 | -0.0059983
4 | 58 | 1.4448 | 0.92469 | 2.4262e-09 | 0 | 0 | 0 | 0 | 0 | 1 | -90 | 90 | -0.064482 | -0.016209 | 0.064548 | 0.016251
4 | 56 | 1.4286 | 0.91432 | 2.3991e-09 | 0 | 0 | 0 | 0 | 0 | 1 | -90 | 90 | 0.064482 | 0.016209 | -0.064417 | -0.016168
58 | 64 | 1.9018 | 1.2171 | 3.1936e-09 | 0 | 0 | 0 | 0 | 0 | 1 | -90 | 90 | -0.090909 | -0.022858 | 0.09108 | 0.022967
56 | 57 | 0.73089 | 0.46777 | 1.2274e-09 | 0 | 0 | 0 | 0 | 0 | 1 | -90 | 90 | 0.040947 | 0.010286 | -0.040934 | -0.010278
66 | 65 | 2.6662 | 1.7064 | 4.4773e-09 | 0 | 0 | 0 | 0 | 0 | 1 | -90 | 90 | -0.022494 | -0.0056375 | 0.022509 | 0.0056466
6 | 13 | 5.3141 | 3.401 | 8.9238e-09 | 0 | 0 | 0 | 0 | 0 | 1 | -90 | 90 | 0.047698 | 0.012023 | -0.047566 | -0.01194
6 | 14 | 2.5418 | 1.6268 | 4.2684e-09 | 0 | 0 | 0 | 0 | 0 | 1 | -90 | 90 | -0.047698 | -0.012023 | 0.047761 | 0.012063
13 | 67 | 1.4525 | 0.9296 | 2.4391e-09 | 0 | 0 | 0 | 0 | 0 | 1 | -90 | 90 | 0.023933 | 0.0060016 | -0.023924 | -0.005996
13 | 7 | 1.5479 | 0.99065 | 2.5993e-09 | 0 | 0 | 0 | 0 | 0 | 1 | -90 | 90 | 0.023633 | 0.0059383 | -0.023624 | -0.0059325
14 | 15 | 2.6987 | 1.7272 | 9.0638e-09 | 0 | 0 | 0 | 0 | 0 | 1 | -90 | 90 | -0.14456 | -0.036323 | 0.14517 | 0.036713
7 | 10 | 5.3873 | 3.4479 | 9.0467e-09 | 0 | 0 | 0 | 0 | 0 | 1 | -90 | 90 | 0.023624 | 0.0059326 | -0.023591 | -0.0059124
10 | 11 | 1.178 | 0.75392 | 1.9782e-09 | 0 | 0 | 0 | 0 | 0 | 1 | -90 | 90 | 0.0043103 | 0.0010802 | -0.00431 | -0.0010802
63 | 64 | 2.0243 | 1.2956 | 3.3994e-09 | 0 | 0 | 0 | 0 | 0 | 1 | -90 | 90 | 0.1205 | 0.030463 | -0.12018 | -0.03026
62 | 16 | 0.42149 | 0.26975 | 2.8312e-09 | 0 | 0 | 0 | 0 | 0 | 1 | -90 | 90 | -0.2092 | -0.052843 | 0.2094 | 0.05297
69 | 70 | 0.24492 | 0.15675 | 4.1129e-10 | 0 | 0 | 0 | 0 | 0 | 1 | -90 | 90 | 0.011878 | 0.0029771 | -0.011878 | -0.0029769
69 | 68 | 1.4899 | 0.95355 | 2.502e-09 | 0 | 0 | 0 | 0 | 0 | 1 | -90 | 90 | 0.012052 | 0.0030213 | -0.01205 | -0.00302
57 | 20 | 0.37461 | 0.23975 | 6.2907e-10 | 0 | 0 | 0 | 0 | 0 | 1 | -90 | 90 | 0.040934 | 0.010278 | -0.040927 | -0.010273
65 | 20 | 1.5143 | 0.96913 | 2.5428e-09 | 0 | 0 | 0 | 0 | 0 | 1 | -90 | 90 | -0.040899 | -0.010256 | 0.040927 | 0.010273
15 | 16 | 0.065312 | 0.0418 | 4.3871e-10 | 0 | 0 | 0 | 0 | 0 | 1 | -90 | 90 | 0.25778 | 0.065141 | -0.25773 | -0.065111
15 | 19 | 0.68132 | 0.43605 | 4.5765e-09 | 0 | 0 | 0 | 0 | 0 | 1 | -90 | 90 | -0.40295 | -0.10185 | 0.40414 | 0.10261
16 | 61 | 2.3588 | 1.5096 | 3.961e-09 | 0 | 0 | 0 | 0 | 0 | 1 | -90 | 90 | 0.048331 | 0.012141 | -0.048272 | -0.012104
26 | 51 | 6.0937 | 3.9 | 1.0233e-08 | 0 | 0 | 0 | 0 | 0 | 1 | -90 | 90 | 0.069991 | 0.017687 | -0.069658 | -0.017476
26 | 23 | 4.2953 | 2.749 | 1.4426e-08 | 0 | 0 | 0 | 0 | 0 | 1 | -90 | 90 | -0.069991 | -0.017687 | 0.070225 | 0.017836
51 | 50 | 2.7004 | 1.7282 | 4.5346e-09 | 0 | 0 | 0 | 0 | 0 | 1 | -90 | 90 | 0.034911 | 0.008767 | -0.034874 | -0.0087437
23 | 39 | 0.35809 | 0.22918 | 2.4053e-09 | 0 | 0 | 0 | 0 | 0 | 1 | -90 | 90 | -0.070225 | -0.017835 | 0.070245 | 0.017848
39 | 40 | 0.0012122 | 0.00077583 | 8.1426e-12 | 0 | 0 | 0 | 0 | 0 | 1 | -90 | 90 | -0.075805 | -0.019241 | 0.075805 | 0.019241
29 | 35 | 0.32115 | 0.20554 | 2.1572e-09 | 0 | 0 | 0 | 0 | 0 | 1 | -90 | 90 | 0.16698 | 0.042946 | -0.16688 | -0.042885
29 | 33 | 1.1958 | 0.76533 | 2.0081e-09 | 0 | 0 | 0 | 0 | 0 | 1 | -90 | 90 | 0.0082036 | 0.0020562 | -0.0082028 | -0.0020559
29 | 19 | 0.27895 | 0.17853 | 1.8738e-09 | 0 | 0 | 0 | 0 | 0 | 1 | -90 | 90 | 0.43359 | 0.11022 | -0.43303 | -0.10986
35 | 52 | 0.28218 | 0.1806 | 1.8954e-09 | 0 | 0 | 0 | 0 | 0 | 1 | -90 | 90 | 0.16688 | 0.042885 | -0.1668 | -0.042831
33 | 34 | 2.4831 | 1.5892 | 4.1697e-09 | 0 | 0 | 0 | 0 | 0 | 1 | -90 | 90 | 0.0068936 | 0.0017278 | -0.0068924 | -0.0017274
19 | 54 | 1.7471 | 1.1181 | 2.9338e-09 | 0 | 0 | 0 | 0 | 0 | 1 | -90 | 90 | 0.02889 | 0.0072463 | -0.028875 | -0.0072367
25 | 27 | 4.0538 | 2.5945 | 2.723e-08 | 0 | 0 | 0 | 0 | 0 | 1 | -90 | 90 | -0.13084 | -0.033362 | 0.1316 | 0.033841
25 | 38 | 0.069134 | 0.044246 | 4.6438e-10 | 0 | 0 | 0 | 0 | 0 | 1 | -90 | 90 | 0.13084 | 0.033362 | -0.13083 | -0.033354
27 | 53 | 0.41471 | 0.26542 | 2.7857e-09 | 0 | 0 | 0 | 0 | 0 | 1 | -90 | 90 | -0.16073 | -0.041171 | 0.16085 | 0.041244
27 | 21 | 7.1607 | 4.5828 | 1.2025e-08 | 0 | 0 | 0 | 0 | 0 | 1 | -90 | 90 | 0.029133 | 0.0073294 | -0.029068 | -0.0072889
38 | 28 | 0.044408 | 0.028421 | 2.9829e-10 | 0 | 0 | 0 | 0 | 0 | 1 | -90 | 90 | 0.10848 | 0.027751 | -0.10847 | -0.027747
28 | 22 | 2.4271 | 1.5534 | 1.6303e-08 | 0 | 0 | 0 | 0 | 0 | 1 | -90 | 90 | 0.10847 | 0.027747 | -0.10816 | -0.02755
22 | 24 | 2.4297 | 1.555 | 1.632e-08 | 0 | 0 | 0 | 0 | 0 | 1 | -90 | 90 | 0.10549 | 0.026881 | -0.10519 | -0.026693
22 | 36 | 1.1764 | 0.75289 | 1.9755e-09 | 0 | 0 | 0 | 0 | 0 | 1 | -90 | 90 | 0.0026732 | 0.00066982 | -0.0026731 | -0.00066995
53 | 52 | 0.85054 | 0.54434 | 5.7131e-09 | 0 | 0 | 0 | 0 | 0 | 1 | -90 | 90 | -0.16456 | -0.042174 | 0.1648 | 0.042331
21 | 32 | 1.1165 | 0.71458 | 1.8749e-09 | 0 | 0 | 0 | 0 | 0 | 1 | -90 | 90 | 0.029068 | 0.007289 | -0.029058 | -0.0072826
24 | 47 | 0.45677 | 0.29233 | 3.0681e-09 | 0 | 0 | 0 | 0 | 0 | 1 | -90 | 90 | 0.10519 | 0.026693 | -0.10514 | -0.026658
54 | 55 | 0.18613 | 0.11912 | 3.1256e-10 | 0 | 0 | 0 | 0 | 0 | 1 | -90 | 90 | 0.0090368 | 0.0022649 | -0.0090367 | -0.0022648
47 | 46 | 0.0011299 | 0.00072315 | 7.5898e-12 | 0 | 0 | 0 | 0 | 0 | 1 | -90 | 90 | 0.10447 | 0.026491 | -0.10447 | -0.026491
61 | 60 | 1.1406 | 0.73 | 1.9154e-09 | 0 | 0 | 0 | 0 | 0 | 1 | -90 | 90 | 0.032184 | 0.0080718 | -0.032171 | -0.0080639
60 | 59 | 1.141 | 0.73026 | 1.9161e-09 | 0 | 0 | 0 | 0 | 0 | 1 | -90 | 90 | 0.016082 | 0.0040315 | -0.016079 | -0.0040297
40 | 41 | 0.56245 | 0.35997 | 3.778e-09 | 0 | 0 | 0 | 0 | 0 | 1 | -90 | 90 | -0.081369 | -0.020636 | 0.08141 | 0.020662
46 | 44 | 0.54541 | 0.34906 | 3.6636e-09 | 0 | 0 | 0 | 0 | 0 | 1 | -90 | 90 | 0.1038 | 0.026325 | -0.10374 | -0.026284
50 | 49 | 1.3841 | 0.88584 | 2.3243e-09 | 0 | 0 | 0 | 0 | 0 | 1 | -90 | 90 | 0.022065 | 0.0055333 | -0.022058 | -0.0055287
45 | 43 | 0.014253 | 0.0091218 | 2.3934e-11 | 0 | 0 | 0 | 0 | 0 | 1 | -90 | 90 | -0.0055635 | -0.0013944 | 0.0055635 | 0.0013944
43 | 42 | 1.4811 | 0.9479 | 2.4871e-09 | 0 | 0 | 0 | 0 | 0 | 1 | -90 | 90 | -0.011132 | -0.0027901 | 0.011134 | 0.0027911
41 | 42 | 0.34618 | 0.22156 | 2.3253e-09 | 0 | 0 | 0 | 0 | 0 | 1 | -90 | 90 | -0.086974 | -0.022056 | 0.087003 | 0.022074
42 | 44 | 0.34462 | 0.22056 | 2.3148e-09 | 0 | 0 | 0 | 0 | 0 | 1 | -90 | 90 | -0.098137 | -0.024865 | 0.098173 | 0.024889