## bus_data
BUS_I | BUS_TYPE | Pd | Qd | Gs | Bs | area | Vm | Va | baseKV | zone | Vmax | Vmin
1 | 1 | 0.052696 | 0.013207 | 0 | 0 | 1 | 0.9999 | -0.0019733 | 0.4 | 1 | 1.1 | 0.9
2 | 1 | 0.091917 | 0.023037 | 0 | 0 | 1 | 0.99902 | -0.018765 | 0.4 | 1 | 1.1 | 0.9
3 | 3 | 0.040054 | 0.010038 | 0 | 0 | 1 | 1 | 0 | 0.4 | 1 | 1.1 | 0.9
4 | 1 | 0 | 0 | 0 | 0 | 1 | 0.99885 | -0.022103 | 0.4 | 1 | 1.1 | 0.9
9 | 1 | 0.025995 | 0.006515 | 0 | 0 | 1 | 0.99735 | -0.050958 | 0.4 | 1 | 1.1 | 0.9
6 | 1 | 0.043245 | 0.010838 | 0 | 0 | 1 | 0.99827 | -0.033218 | 0.4 | 1 | 1.1 | 0.9
10 | 1 | 0.065829 | 0.016498 | 0 | 0 | 1 | 0.99715 | -0.054865 | 0.4 | 1 | 1.1 | 0.9
5 | 1 | 0.021494 | 0.0053869 | 0 | 0 | 1 | 0.99748 | -0.048499 | 0.4 | 1 | 1.1 | 0.9
7 | 1 | 0.027917 | 0.0069967 | 0 | 0 | 1 | 0.99702 | -0.057267 | 0.4 | 1 | 1.1 | 0.9
8 | 1 | 0.049464 | 0.012397 | 0 | 0 | 1 | 0.99693 | -0.058939 | 0.4 | 1 | 1.1 | 0.9
12 | 1 | 0 | 0 | 0 | 0 | 1 | 0.99675 | -0.062576 | 0.4 | 1 | 1.1 | 0.9
13 | 1 | 0 | 0 | 0 | 0 | 1 | 0.99661 | -0.065135 | 0.4 | 1 | 1.1 | 0.9
14 | 1 | 0.011204 | 0.0028079 | 0 | 0 | 1 | 0.99657 | -0.06588 | 0.4 | 1 | 1.1 | 0.9

## generator_data
GEN_BUS | PG | QG | QMAX | QMIN | VG | MBASE | GEN_STATUS | PMAX | PMIN
3 | 0.43051 | 0.10816 | 10 | -10 | 1 | 100 | 1 | 10 | 0

## branch_data
F_BUS | T_BUS | BR_R | BR_X | BR_B | RATE_A | RATE_B | RATE_C | TAP | SHIFT | BR_STATUS | ANGMIN | ANGMAX | P_in | Q_in | P_out | Q_out
1 | 2 | 0.81795 | 0.52349 | 1.3736e-09 | 0 | 0 | 0 | 0 | 0 | 1 | -90 | 90 | 0.091991 | 0.023084 | -0.091917 | -0.023037
1 | 3 | 0.061157 | 0.039141 | 2.054e-10 | 0 | 0 | 0 | 0 | 0 | 1 | -90 | 90 | -0.14469 | -0.03629 | 0.1447 | 0.036299
3 | 4 | 0.40367 | 0.25835 | 1.3557e-09 | 0 | 0 | 0 | 0 | 0 | 1 | -90 | 90 | 0.24575 | 0.061826 | -0.2455 | -0.061661
4 | 9 | 1.4031 | 0.89801 | 2.3563e-09 | 0 | 0 | 0 | 0 | 0 | 1 | -90 | 90 | 0.091963 | 0.023102 | -0.091837 | -0.023021
4 | 6 | 0.324 | 0.20736 | 1.0882e-09 | 0 | 0 | 0 | 0 | 0 | 1 | -90 | 90 | 0.15353 | 0.038559 | -0.15345 | -0.038507
9 | 10 | 0.26463 | 0.16936 | 4.4438e-10 | 0 | 0 | 0 | 0 | 0 | 1 | -90 | 90 | 0.065842 | 0.016506 | -0.065829 | -0.016498
6 | 5 | 0.61959 | 0.39654 | 1.0405e-09 | 0 | 0 | 0 | 0 | 0 | 1 | -90 | 90 | 0.11021 | 0.027668 | -0.11012 | -0.027617
5 | 7 | 0.44117 | 0.28235 | 7.4085e-10 | 0 | 0 | 0 | 0 | 0 | 1 | -90 | 90 | 0.088631 | 0.02223 | -0.088594 | -0.022207
7 | 8 | 0.12283 | 0.078609 | 2.0626e-10 | 0 | 0 | 0 | 0 | 0 | 1 | -90 | 90 | 0.060677 | 0.01521 | -0.060672 | -0.015207
8 | 12 | 1.4456 | 0.92517 | 2.4275e-09 | 0 | 0 | 0 | 0 | 0 | 1 | -90 | 90 | 0.011207 | 0.0028098 | -0.011205 | -0.0028088
12 | 13 | 1.017 | 0.6509 | 1.7079e-09 | 0 | 0 | 0 | 0 | 0 | 1 | -90 | 90 | 0.011205 | 0.0028088 | -0.011204 | -0.0028081
13 | 14 | 0.29607 | 0.18948 | 4.9718e-10 | 0 | 0 | 0 | 0 | 0 | 1 | -90 | 90 | 0.011204 | 0.0028081 | -0.011204 | -0.0028079