## bus_data
BUS_I | BUS_TYPE | Pd | Qd | Gs | Bs | area | Vm | Va | baseKV | zone | Vmax | Vmin
1 | 1 | 0.049856 | 0.012495 | 0 | 0 | 1 | 0.99152 | -0.16296 | 0.4 | 1 | 1.1 | 0.9
2 | 1 | 0.029153 | 0.0073064 | 0 | 0 | 1 | 0.99107 | -0.17166 | 0.4 | 1 | 1.1 | 0.9
3 | 1 | 0 | 0 | 0 | 0 | 1 | 0.99348 | -0.125 | 0.4 | 1 | 1.1 | 0.9
4 | 1 | 0.033134 | 0.0083041 | 0 | 0 | 1 | 0.99101 | -0.17288 | 0.4 | 1 | 1.1 | 0.9
5 | 1 | 0.036454 | 0.0091362 | 0 | 0 | 1 | 0.99634 | -0.069974 | 0.4 | 1 | 1.1 | 0.9
13 | 1 | 0.016083 | 0.0040309 | 0 | 0 | 1 | 0.99077 | -0.17763 | 0.4 | 1 | 1.1 | 0.9
6 | 1 | 0 | 0 | 0 | 0 | 1 | 0.99826 | -0.033331 | 0.4 | 1 | 1.1 | 0.9
8 | 1 | 0 | 0 | 0 | 0 | 1 | 0.99728 | -0.052068 | 0.4 | 1 | 1.1 | 0.9
10 | 3 | 0.041078 | 0.010295 | 0 | 0 | 1 | 1 | 0 | 0.4 | 1 | 1.1 | 0.9
11 | 1 | 0.020309 | 0.0050899 | 0 | 0 | 1 | 0.99689 | -0.059602 | 0.4 | 1 | 1.1 | 0.9
9 | 1 | 0.041042 | 0.010286 | 0 | 0 | 1 | 0.99885 | -0.022053 | 0.4 | 1 | 1.1 | 0.9

## generator_data
GEN_BUS | PG | QG | QMAX | QMIN | VG | MBASE | GEN_STATUS | PMAX | PMIN
10 | 0.26838 | 0.067752 | 10 | -10 | 1 | 100 | 1 | 10 | 0

## branch_data
F_BUS | T_BUS | BR_R | BR_X | BR_B | RATE_A | RATE_B | RATE_C | TAP | SHIFT | BR_STATUS | ANGMIN | ANGMAX | P_in | Q_in | P_out | Q_out
1 | 2 | 0.48895 | 0.31293 | 8.2107e-10 | 0 | 0 | 0 | 0 | 0 | 1 | -90 | 90 | 0.078409 | 0.019666 | -0.078376 | -0.019645
1 | 3 | 1.3071 | 0.83654 | 2.195e-09 | 0 | 0 | 0 | 0 | 0 | 1 | -90 | 90 | -0.12826 | -0.032161 | 0.1285 | 0.03231
2 | 4 | 0.10942 | 0.070029 | 1.8375e-10 | 0 | 0 | 0 | 0 | 0 | 1 | -90 | 90 | 0.049224 | 0.012339 | -0.049221 | -0.012337
3 | 5 | 1.9041 | 1.2186 | 3.1974e-09 | 0 | 0 | 0 | 0 | 0 | 1 | -90 | 90 | -0.1285 | -0.03231 | 0.12884 | 0.032526
4 | 13 | 1.2985 | 0.83102 | 2.1805e-09 | 0 | 0 | 0 | 0 | 0 | 1 | -90 | 90 | 0.016087 | 0.004033 | -0.016083 | -0.0040309
5 | 6 | 0.99198 | 0.63487 | 3.3316e-09 | 0 | 0 | 0 | 0 | 0 | 1 | -90 | 90 | -0.16529 | -0.041662 | 0.16558 | 0.041848
6 | 8 | 4.1166 | 2.6346 | 6.9128e-09 | 0 | 0 | 0 | 0 | 0 | 1 | -90 | 90 | 0.020334 | 0.0051052 | -0.020316 | -0.0050943
6 | 10 | 0.8062 | 0.51597 | 2.7076e-09 | 0 | 0 | 0 | 0 | 0 | 1 | -90 | 90 | -0.18591 | -0.046953 | 0.18621 | 0.047143
8 | 11 | 1.6532 | 1.058 | 2.7762e-09 | 0 | 0 | 0 | 0 | 0 | 1 | -90 | 90 | 0.020316 | 0.0050943 | -0.020309 | -0.0050899
10 | 9 | 2.4057 | 1.5396 | 4.0398e-09 | 0 | 0 | 0 | 0 | 0 | 1 | -90 | 90 | 0.041085 | 0.010313 | -0.041042 | -0.010286