## bus_data
BUS_I | BUS_TYPE | Pd | Qd | Gs | Bs | area | Vm | Va | baseKV | zone | Vmax | Vmin
1 | 1 | 0.025715 | 0.0064449 | 0 | 0 | 1 | 0.98646 | -0.26029 | 0.4 | 1 | 1.1 | 0.9
2 | 1 | 0.099226 | 0.024868 | 0 | 0 | 1 | 0.98494 | -0.28983 | 0.4 | 1 | 1.1 | 0.9
3 | 1 | 0 | 0 | 0 | 0 | 1 | 0.98893 | -0.21228 | 0.4 | 1 | 1.1 | 0.9
4 | 1 | 0 | 0 | 0 | 0 | 1 | 0.99243 | -0.14487 | 0.4 | 1 | 1.1 | 0.9
13 | 1 | 0.066922 | 0.016772 | 0 | 0 | 1 | 0.99312 | -0.13157 | 0.4 | 1 | 1.1 | 0.9
12 | 1 | 0.027326 | 0.0068486 | 0 | 0 | 1 | 0.99225 | -0.14837 | 0.4 | 1 | 1.1 | 0.9
6 | 1 | 0 | 0 | 0 | 0 | 1 | 0.99769 | -0.044097 | 0.4 | 1 | 1.1 | 0.9
14 | 1 | 0 | 0 | 0 | 0 | 1 | 0.99875 | -0.023727 | 0.4 | 1 | 1.1 | 0.9
16 | 1 | 0.010111 | 0.0025341 | 0 | 0 | 1 | 0.99634 | -0.070248 | 0.4 | 1 | 1.1 | 0.9
7 | 1 | 0 | 0 | 0 | 0 | 1 | 0.99502 | -0.095091 | 0.4 | 1 | 1.1 | 0.9
9 | 1 | 0 | 0 | 0 | 0 | 1 | 0.9962 | -0.072945 | 0.4 | 1 | 1.1 | 0.9
10 | 1 | 0 | 0 | 0 | 0 | 1 | 0.9961 | -0.074785 | 0.4 | 1 | 1.1 | 0.9
15 | 1 | 0.011988 | 0.0030046 | 0 | 0 | 1 | 0.99608 | -0.075191 | 0.4 | 1 | 1.1 | 0.9
17 | 3 | 0.15364 | 0.038505 | 0 | 0 | 1 | 1 | 0 | 0.4 | 1 | 1.1 | 0.9

## generator_data
GEN_BUS | PG | QG | QMAX | QMIN | VG | MBASE | GEN_STATUS | PMAX | PMIN
17 | 0.39733 | 0.10051 | 10 | -10 | 1 | 100 | 1 | 10 | 0

## branch_data
F_BUS | T_BUS | BR_R | BR_X | BR_B | RATE_A | RATE_B | RATE_C | TAP | SHIFT | BR_STATUS | ANGMIN | ANGMAX | P_in | Q_in | P_out | Q_out
1 | 2 | 1.2965 | 0.82979 | 2.1773e-09 | 0 | 0 | 0 | 0 | 0 | 1 | -90 | 90 | 0.099365 | 0.024958 | -0.099226 | -0.024869
1 | 3 | 1.6806 | 1.0756 | 2.8222e-09 | 0 | 0 | 0 | 0 | 0 | 1 | -90 | 90 | -0.12508 | -0.031403 | 0.12537 | 0.031586
3 | 4 | 2.3733 | 1.5189 | 3.9854e-09 | 0 | 0 | 0 | 0 | 0 | 1 | -90 | 90 | -0.12537 | -0.031586 | 0.12577 | 0.031845
4 | 13 | 0.38604 | 0.24707 | 1.2965e-09 | 0 | 0 | 0 | 0 | 0 | 1 | -90 | 90 | -0.1531 | -0.038697 | 0.1532 | 0.038759
4 | 12 | 0.56518 | 0.36172 | 9.4909e-10 | 0 | 0 | 0 | 0 | 0 | 1 | -90 | 90 | 0.027331 | 0.0068514 | -0.027326 | -0.0068486
13 | 7 | 0.73706 | 0.47172 | 2.4754e-09 | 0 | 0 | 0 | 0 | 0 | 1 | -90 | 90 | -0.22012 | -0.055531 | 0.22051 | 0.055777
6 | 14 | 4.1163 | 2.6345 | 6.9124e-09 | 0 | 0 | 0 | 0 | 0 | 1 | -90 | 90 | -0.02213 | -0.0055569 | 0.022151 | 0.00557
6 | 16 | 5.272 | 3.3741 | 8.8531e-09 | 0 | 0 | 0 | 0 | 0 | 1 | -90 | 90 | 0.02213 | 0.0055569 | -0.022102 | -0.0055401
14 | 17 | 0.4402 | 0.28172 | 1.4784e-09 | 0 | 0 | 0 | 0 | 0 | 1 | -90 | 90 | -0.24342 | -0.061832 | 0.2437 | 0.06201
14 | 7 | 1.4503 | 0.92817 | 4.8708e-09 | 0 | 0 | 0 | 0 | 0 | 1 | -90 | 90 | 0.22127 | 0.056262 | -0.22051 | -0.055777
16 | 9 | 1.0008 | 0.64053 | 1.6807e-09 | 0 | 0 | 0 | 0 | 0 | 1 | -90 | 90 | 0.011991 | 0.0030061 | -0.01199 | -0.0030053
9 | 10 | 0.68266 | 0.4369 | 1.1464e-09 | 0 | 0 | 0 | 0 | 0 | 1 | -90 | 90 | 0.01199 | 0.0030053 | -0.011989 | -0.0030047
10 | 15 | 0.1506 | 0.096387 | 2.529e-10 | 0 | 0 | 0 | 0 | 0 | 1 | -90 | 90 | 0.011989 | 0.0030047 | -0.011988 | -0.0030046