## bus_data
BUS_I | BUS_TYPE | Pd | Qd | Gs | Bs | area | Vm | Va | baseKV | zone | Vmax | Vmin
1 | 1 | 0.0054698 | 0.0013709 | 0 | 0 | 1 | 0.97937 | -0.39799 | 0.4 | 1 | 1.1 | 0.9
3 | 1 | 0 | 0 | 0 | 0 | 1 | 0.97947 | -0.39603 | 0.4 | 1 | 1.1 | 0.9
2 | 1 | 0 | 0 | 0 | 0 | 1 | 0.97802 | -0.42436 | 0.4 | 1 | 1.1 | 0.9
4 | 1 | 0 | 0 | 0 | 0 | 1 | 0.97783 | -0.42819 | 0.4 | 1 | 1.1 | 0.9
6 | 1 | 0 | 0 | 0 | 0 | 1 | 0.97822 | -0.42056 | 0.4 | 1 | 1.1 | 0.9
5 | 1 | 0 | 0 | 0 | 0 | 1 | 0.97955 | -0.39445 | 0.4 | 1 | 1.1 | 0.9
67 | 1 | 0 | 0 | 0 | 0 | 1 | 0.9775 | -0.43475 | 0.4 | 1 | 1.1 | 0.9
19 | 1 | 0 | 0 | 0 | 0 | 1 | 0.97993 | -0.38693 | 0.4 | 1 | 1.1 | 0.9
30 | 1 | 0.0057272 | 0.0014354 | 0 | 0 | 1 | 0.97935 | -0.39842 | 0.4 | 1 | 1.1 | 0.9
32 | 1 | 0.0044053 | 0.0011041 | 0 | 0 | 1 | 0.97846 | -0.41581 | 0.4 | 1 | 1.1 | 0.9
7 | 1 | 0 | 0 | 0 | 0 | 1 | 0.98732 | -0.2433 | 0.4 | 1 | 1.1 | 0.9
9 | 1 | 0 | 0 | 0 | 0 | 1 | 0.98586 | -0.27169 | 0.4 | 1 | 1.1 | 0.9
71 | 1 | 0 | 0 | 0 | 0 | 1 | 0.98763 | -0.23735 | 0.4 | 1 | 1.1 | 0.9
8 | 1 | 0 | 0 | 0 | 0 | 1 | 0.98557 | -0.27734 | 0.4 | 1 | 1.1 | 0.9
70 | 1 | 0.015405 | 0.003861 | 0 | 0 | 1 | 0.9855 | -0.27885 | 0.4 | 1 | 1.1 | 0.9
46 | 1 | 0.029178 | 0.0073126 | 0 | 0 | 1 | 0.98408 | -0.30638 | 0.4 | 1 | 1.1 | 0.9
10 | 1 | 0 | 0 | 0 | 0 | 1 | 0.98297 | -0.32819 | 0.4 | 1 | 1.1 | 0.9
11 | 1 | 0 | 0 | 0 | 0 | 1 | 0.98291 | -0.32924 | 0.4 | 1 | 1.1 | 0.9
48 | 1 | 0.013881 | 0.0034788 | 0 | 0 | 1 | 0.983 | -0.32748 | 0.4 | 1 | 1.1 | 0.9
61 | 1 | 0.0058887 | 0.0014759 | 0 | 0 | 1 | 0.98282 | -0.33096 | 0.4 | 1 | 1.1 | 0.9
13 | 1 | 0 | 0 | 0 | 0 | 1 | 0.9875 | -0.23961 | 0.4 | 1 | 1.1 | 0.9
15 | 1 | 0 | 0 | 0 | 0 | 1 | 0.98696 | -0.25009 | 0.4 | 1 | 1.1 | 0.9
75 | 1 | 0.0047084 | 0.00118 | 0 | 0 | 1 | 0.986 | -0.2686 | 0.4 | 1 | 1.1 | 0.9
77 | 1 | 0.0059037 | 0.0014796 | 0 | 0 | 1 | 0.98913 | -0.20807 | 0.4 | 1 | 1.1 | 0.9
14 | 1 | 0 | 0 | 0 | 0 | 1 | 0.99068 | -0.17828 | 0.4 | 1 | 1.1 | 0.9
39 | 1 | 0 | 0 | 0 | 0 | 1 | 0.99079 | -0.17611 | 0.4 | 1 | 1.1 | 0.9
80 | 1 | 0.0084667 | 0.002122 | 0 | 0 | 1 | 0.98687 | -0.25187 | 0.4 | 1 | 1.1 | 0.9
37 | 1 | 0.0057301 | 0.0014361 | 0 | 0 | 1 | 0.98649 | -0.25926 | 0.4 | 1 | 1.1 | 0.9
17 | 1 | 0 | 0 | 0 | 0 | 1 | 0.98018 | -0.38201 | 0.4 | 1 | 1.1 | 0.9
51 | 1 | 0.0099045 | 0.0024823 | 0 | 0 | 1 | 0.98038 | -0.3782 | 0.4 | 1 | 1.1 | 0.9
18 | 1 | 0 | 0 | 0 | 0 | 1 | 0.9831 | -0.32497 | 0.4 | 1 | 1.1 | 0.9
21 | 1 | 0 | 0 | 0 | 0 | 1 | 0.98389 | -0.30968 | 0.4 | 1 | 1.1 | 0.9
57 | 1 | 0.0096394 | 0.0024159 | 0 | 0 | 1 | 0.9823 | -0.34064 | 0.4 | 1 | 1.1 | 0.9
78 | 1 | 0.0089502 | 0.0022431 | 0 | 0 | 1 | 0.98385 | -0.31034 | 0.4 | 1 | 1.1 | 0.9
76 | 1 | 0.0047261 | 0.0011845 | 0 | 0 | 1 | 0.98484 | -0.29122 | 0.4 | 1 | 1.1 | 0.9
23 | 3 | 0 | 0 | 0 | 0 | 1 | 1 | 0 | 0.4 | 1 | 1.1 | 0.9
56 | 1 | 0 | 0 | 0 | 0 | 1 | 0.99471 | -0.10078 | 0.4 | 1 | 1.1 | 0.9
62 | 1 | 0.061172 | 0.015331 | 0 | 0 | 1 | 0.99876 | -0.023917 | 0.4 | 1 | 1.1 | 0.9
66 | 1 | 0.0050254 | 0.0012595 | 0 | 0 | 1 | 0.97725 | -0.43954 | 0.4 | 1 | 1.1 | 0.9
65 | 1 | 0.0031698 | 0.00079443 | 0 | 0 | 1 | 0.97712 | -0.44216 | 0.4 | 1 | 1.1 | 0.9
31 | 1 | 0.010469 | 0.0026238 | 0 | 0 | 1 | 0.97863 | -0.41248 | 0.4 | 1 | 1.1 | 0.9
68 | 1 | 0.012774 | 0.0032014 | 0 | 0 | 1 | 0.99176 | -0.15767 | 0.4 | 1 | 1.1 | 0.9
69 | 1 | 0 | 0 | 0 | 0 | 1 | 0.98956 | -0.20003 | 0.4 | 1 | 1.1 | 0.9
50 | 1 | 0.0055519 | 0.0013914 | 0 | 0 | 1 | 0.99258 | -0.14171 | 0.4 | 1 | 1.1 | 0.9
47 | 1 | 0.024773 | 0.0062086 | 0 | 0 | 1 | 0.98328 | -0.32207 | 0.4 | 1 | 1.1 | 0.9
60 | 1 | 0 | 0 | 0 | 0 | 1 | 0.98948 | -0.20178 | 0.4 | 1 | 1.1 | 0.9
73 | 1 | 0.03956 | 0.0099147 | 0 | 0 | 1 | 0.98858 | -0.21933 | 0.4 | 1 | 1.1 | 0.9
28 | 1 | 0 | 0 | 0 | 0 | 1 | 0.9901 | -0.18993 | 0.4 | 1 | 1.1 | 0.9
74 | 1 | 0.0047181 | 0.0011825 | 0 | 0 | 1 | 0.98541 | -0.28017 | 0.4 | 1 | 1.1 | 0.9
38 | 1 | 0.013437 | 0.0033676 | 0 | 0 | 1 | 0.99144 | -0.1635 | 0.4 | 1 | 1.1 | 0.9
35 | 1 | 0.0059311 | 0.0014865 | 0 | 0 | 1 | 0.98631 | -0.26283 | 0.4 | 1 | 1.1 | 0.9
52 | 1 | 0.012975 | 0.0032517 | 0 | 0 | 1 | 0.98113 | -0.3634 | 0.4 | 1 | 1.1 | 0.9
42 | 1 | 0.014532 | 0.003642 | 0 | 0 | 1 | 0.99164 | -0.15986 | 0.4 | 1 | 1.1 | 0.9
40 | 1 | 0 | 0 | 0 | 0 | 1 | 0.99206 | -0.15161 | 0.4 | 1 | 1.1 | 0.9
53 | 1 | 0.011232 | 0.0028149 | 0 | 0 | 1 | 0.98168 | -0.35279 | 0.4 | 1 | 1.1 | 0.9
79 | 1 | 0.0040616 | 0.0010179 | 0 | 0 | 1 | 0.98583 | -0.27203 | 0.4 | 1 | 1.1 | 0.9
36 | 1 | 0.0040526 | 0.0010157 | 0 | 0 | 1 | 0.98587 | -0.27131 | 0.4 | 1 | 1.1 | 0.9
59 | 1 | 0.0023935 | 0.00059988 | 0 | 0 | 1 | 0.98959 | -0.19984 | 0.4 | 1 | 1.1 | 0.9
58 | 1 | 0.01385 | 0.0034712 | 0 | 0 | 1 | 0.98961 | -0.19936 | 0.4 | 1 | 1.1 | 0.9
72 | 1 | 0.0046097 | 0.0011553 | 0 | 0 | 1 | 0.98851 | -0.22076 | 0.4 | 1 | 1.1 | 0.9
45 | 1 | 0.014928 | 0.0037414 | 0 | 0 | 1 | 0.99457 | -0.10347 | 0.4 | 1 | 1.1 | 0.9
54 | 1 | 0.025212 | 0.0063188 | 0 | 0 | 1 | 0.99337 | -0.12656 | 0.4 | 1 | 1.1 | 0.9
63 | 1 | 0.005518 | 0.0013829 | 0 | 0 | 1 | 0.99872 | -0.024568 | 0.4 | 1 | 1.1 | 0.9
24 | 1 | 0.021179 | 0.0053079 | 0 | 0 | 1 | 0.99004 | -0.19095 | 0.4 | 1 | 1.1 | 0.9
25 | 1 | 0.010024 | 0.0025123 | 0 | 0 | 1 | 0.98964 | -0.19882 | 0.4 | 1 | 1.1 | 0.9
26 | 1 | 0 | 0 | 0 | 0 | 1 | 0.99038 | -0.18434 | 0.4 | 1 | 1.1 | 0.9
29 | 1 | 0.01632 | 0.0040902 | 0 | 0 | 1 | 0.99269 | -0.13983 | 0.4 | 1 | 1.1 | 0.9
43 | 1 | 0 | 0 | 0 | 0 | 1 | 0.99358 | -0.12263 | 0.4 | 1 | 1.1 | 0.9
44 | 1 | 0.015595 | 0.0039085 | 0 | 0 | 1 | 0.99306 | -0.13257 | 0.4 | 1 | 1.1 | 0.9
33 | 1 | 0.0035058 | 0.00087863 | 0 | 0 | 1 | 0.98617 | -0.26543 | 0.4 | 1 | 1.1 | 0.9
34 | 1 | 0.0041515 | 0.0010405 | 0 | 0 | 1 | 0.98595 | -0.26971 | 0.4 | 1 | 1.1 | 0.9
41 | 1 | 0.0091187 | 0.0022854 | 0 | 0 | 1 | 0.99254 | -0.14238 | 0.4 | 1 | 1.1 | 0.9
55 | 1 | 0.0059412 | 0.001489 | 0 | 0 | 1 | 0.9927 | -0.13931 | 0.4 | 1 | 1.1 | 0.9
49 | 1 | 0.014425 | 0.0036153 | 0 | 0 | 1 | 0.99266 | -0.1403 | 0.4 | 1 | 1.1 | 0.9
64 | 1 | 0.0089521 | 0.0022436 | 0 | 0 | 1 | 0.99858 | -0.027293 | 0.4 | 1 | 1.1 | 0.9
81 | 1 | 0.041525 | 0.010407 | 0 | 0 | 1 | 0.98891 | -0.21257 | 0.4 | 1 | 1.1 | 0.9

## generator_data
GEN_BUS | PG | QG | QMAX | QMIN | VG | MBASE | GEN_STATUS | PMAX | PMIN
23 | 0.59472 | 0.15139 | 10 | -10 | 1 | 100 | 1 | 10 | 0

## branch_data
F_BUS | T_BUS | BR_R | BR_X | BR_B | RATE_A | RATE_B | RATE_C | TAP | SHIFT | BR_STATUS | ANGMIN | ANGMAX | P_in | Q_in | P_out | Q_out
1 | 3 | 1.5389 | 0.98489 | 2.5842e-09 | 0 | 0 | 0 | 0 | 0 | 1 | -90 | 90 | -0.0054698 | -0.0013709 | 0.0054703 | 0.001371
3 | 5 | 1.2403 | 0.7938 | 2.0828e-09 | 0 | 0 | 0 | 0 | 0 | 1 | -90 | 90 | -0.0054703 | -0.001371 | 0.0054707 | 0.001371
2 | 4 | 2.0016 | 1.281 | 3.3612e-09 | 0 | 0 | 0 | 0 | 0 | 1 | -90 | 90 | 0.0082014 | 0.0020561 | -0.0081999 | -0.0020555
2 | 6 | 1.9901 | 1.2736 | 3.3419e-09 | 0 | 0 | 0 | 0 | 0 | 1 | -90 | 90 | -0.0082014 | -0.0020561 | 0.0082029 | 0.0020568
4 | 67 | 3.4259 | 2.1926 | 5.7529e-09 | 0 | 0 | 0 | 0 | 0 | 1 | -90 | 90 | 0.0081999 | 0.0020555 | -0.0081973 | -0.0020544
6 | 32 | 2.4836 | 1.5895 | 4.1706e-09 | 0 | 0 | 0 | 0 | 0 | 1 | -90 | 90 | -0.0082029 | -0.0020568 | 0.0082047 | 0.0020576
5 | 19 | 0.9443 | 0.60435 | 1.5857e-09 | 0 | 0 | 0 | 0 | 0 | 1 | -90 | 90 | -0.0343 | -0.0086059 | 0.034312 | 0.0086136
5 | 30 | 0.5926 | 0.37926 | 9.9513e-10 | 0 | 0 | 0 | 0 | 0 | 1 | -90 | 90 | 0.028829 | 0.0072349 | -0.028824 | -0.0072315
67 | 66 | 2.5023 | 1.6014 | 4.202e-09 | 0 | 0 | 0 | 0 | 0 | 1 | -90 | 90 | 0.0081973 | 0.0020544 | -0.0081955 | -0.0020536
19 | 17 | 0.61766 | 0.3953 | 1.0372e-09 | 0 | 0 | 0 | 0 | 0 | 1 | -90 | 90 | -0.034312 | -0.0086136 | 0.03432 | 0.0086187
30 | 31 | 2.6174 | 1.6752 | 4.3954e-09 | 0 | 0 | 0 | 0 | 0 | 1 | -90 | 90 | 0.023097 | 0.0057961 | -0.023081 | -0.0057866
32 | 31 | 1.1334 | 0.72536 | 1.9032e-09 | 0 | 0 | 0 | 0 | 0 | 1 | -90 | 90 | -0.01261 | -0.0031617 | 0.012612 | 0.0031628
7 | 9 | 1.3895 | 0.88929 | 2.3334e-09 | 0 | 0 | 0 | 0 | 0 | 1 | -90 | 90 | 0.089413 | 0.02252 | -0.089292 | -0.022442
7 | 71 | 0.29203 | 0.1869 | 4.904e-10 | 0 | 0 | 0 | 0 | 0 | 1 | -90 | 90 | -0.089413 | -0.02252 | 0.089438 | 0.022536
9 | 46 | 2.0464 | 1.3097 | 3.4365e-09 | 0 | 0 | 0 | 0 | 0 | 1 | -90 | 90 | 0.073881 | 0.018578 | -0.073759 | -0.0185
9 | 8 | 1.5985 | 1.023 | 2.6843e-09 | 0 | 0 | 0 | 0 | 0 | 1 | -90 | 90 | 0.015411 | 0.003864 | -0.015407 | -0.0038616
71 | 69 | 1.8344 | 1.174 | 3.0804e-09 | 0 | 0 | 0 | 0 | 0 | 1 | -90 | 90 | -0.089438 | -0.022536 | 0.089598 | 0.022638
8 | 70 | 0.4261 | 0.2727 | 7.1553e-10 | 0 | 0 | 0 | 0 | 0 | 1 | -90 | 90 | 0.015407 | 0.0038616 | -0.015405 | -0.003861
46 | 47 | 1.5277 | 0.9777 | 2.5653e-09 | 0 | 0 | 0 | 0 | 0 | 1 | -90 | 90 | 0.044581 | 0.011188 | -0.044548 | -0.011167
10 | 11 | 0.77347 | 0.49502 | 1.2989e-09 | 0 | 0 | 0 | 0 | 0 | 1 | -90 | 90 | 0.0058895 | 0.001476 | -0.0058892 | -0.001476
10 | 48 | 0.52147 | 0.33374 | 8.7569e-10 | 0 | 0 | 0 | 0 | 0 | 1 | -90 | 90 | -0.0058895 | -0.001476 | 0.0058897 | 0.0014761
11 | 61 | 1.264 | 0.80899 | 2.1227e-09 | 0 | 0 | 0 | 0 | 0 | 1 | -90 | 90 | 0.0058892 | 0.001476 | -0.0058887 | -0.0014759
48 | 47 | 1.1857 | 0.75882 | 1.991e-09 | 0 | 0 | 0 | 0 | 0 | 1 | -90 | 90 | -0.01977 | -0.0049549 | 0.019775 | 0.004958
13 | 15 | 1.2758 | 0.8165 | 2.1424e-09 | 0 | 0 | 0 | 0 | 0 | 1 | -90 | 90 | 0.035939 | 0.0090212 | -0.035921 | -0.0090099
13 | 75 | 1.2511 | 0.80072 | 2.101e-09 | 0 | 0 | 0 | 0 | 0 | 1 | -90 | 90 | 0.10172 | 0.025719 | -0.10157 | -0.025629
13 | 77 | 1.0075 | 0.6448 | 1.6919e-09 | 0 | 0 | 0 | 0 | 0 | 1 | -90 | 90 | -0.13765 | -0.034741 | 0.13786 | 0.034874
15 | 80 | 0.91415 | 0.58505 | 1.5351e-09 | 0 | 0 | 0 | 0 | 0 | 1 | -90 | 90 | 0.0084674 | 0.0021223 | -0.0084667 | -0.002122
15 | 37 | 1.4582 | 0.93327 | 2.4488e-09 | 0 | 0 | 0 | 0 | 0 | 1 | -90 | 90 | 0.027453 | 0.0068877 | -0.027441 | -0.0068802
75 | 74 | 0.5228 | 0.33459 | 8.7793e-10 | 0 | 0 | 0 | 0 | 0 | 1 | -90 | 90 | 0.096866 | 0.024449 | -0.096812 | -0.024415
77 | 14 | 0.91538 | 0.58584 | 3.0743e-09 | 0 | 0 | 0 | 0 | 0 | 1 | -90 | 90 | -0.14377 | -0.036353 | 0.14397 | 0.036485
14 | 39 | 0.066992 | 0.042875 | 4.4999e-10 | 0 | 0 | 0 | 0 | 0 | 1 | -90 | 90 | -0.14397 | -0.036485 | 0.14399 | 0.036494
39 | 38 | 0.38825 | 0.24848 | 2.6079e-09 | 0 | 0 | 0 | 0 | 0 | 1 | -90 | 90 | -0.14399 | -0.036494 | 0.14407 | 0.03655
37 | 35 | 0.71771 | 0.45934 | 1.2052e-09 | 0 | 0 | 0 | 0 | 0 | 1 | -90 | 90 | 0.021711 | 0.0054441 | -0.021708 | -0.0054419
17 | 51 | 0.47885 | 0.30646 | 8.0411e-10 | 0 | 0 | 0 | 0 | 0 | 1 | -90 | 90 | -0.03432 | -0.0086187 | 0.034326 | 0.0086226
51 | 52 | 1.4442 | 0.9243 | 2.4252e-09 | 0 | 0 | 0 | 0 | 0 | 1 | -90 | 90 | -0.044231 | -0.011105 | 0.044262 | 0.011125
18 | 21 | 0.84937 | 0.5436 | 1.4263e-09 | 0 | 0 | 0 | 0 | 0 | 1 | -90 | 90 | -0.078235 | -0.019688 | 0.078292 | 0.019725
18 | 57 | 0.86956 | 0.55652 | 1.4602e-09 | 0 | 0 | 0 | 0 | 0 | 1 | -90 | 90 | 0.078235 | 0.019688 | -0.078176 | -0.019651
21 | 78 | 0.31812 | 0.2036 | 5.3422e-10 | 0 | 0 | 0 | 0 | 0 | 1 | -90 | 90 | 0.0089504 | 0.0022433 | -0.0089501 | -0.0022432
21 | 76 | 0.92212 | 0.59015 | 1.5485e-09 | 0 | 0 | 0 | 0 | 0 | 1 | -90 | 90 | -0.087242 | -0.021968 | 0.087319 | 0.022017
57 | 53 | 0.76787 | 0.49144 | 1.2895e-09 | 0 | 0 | 0 | 0 | 0 | 1 | -90 | 90 | 0.068537 | 0.017235 | -0.068497 | -0.01721
76 | 74 | 0.52373 | 0.33519 | 8.7949e-10 | 0 | 0 | 0 | 0 | 0 | 1 | -90 | 90 | -0.092045 | -0.023202 | 0.092094 | 0.023233
23 | 56 | 0.87584 | 0.56054 | 5.8831e-09 | 0 | 0 | 0 | 0 | 0 | 1 | -90 | 90 | 0.51899 | 0.13238 | -0.51647 | -0.13077
23 | 62 | 1.4155 | 0.90592 | 2.377e-09 | 0 | 0 | 0 | 0 | 0 | 1 | -90 | 90 | 0.07573 | 0.019013 | -0.075644 | -0.018958
56 | 45 | 0.0395 | 0.02528 | 2.6532e-10 | 0 | 0 | 0 | 0 | 0 | 1 | -90 | 90 | 0.30358 | 0.076748 | -0.30354 | -0.076723
56 | 54 | 0.54067 | 0.34603 | 3.6317e-09 | 0 | 0 | 0 | 0 | 0 | 1 | -90 | 90 | 0.21289 | 0.05402 | -0.21263 | -0.053852
62 | 63 | 0.20122 | 0.12878 | 3.3791e-10 | 0 | 0 | 0 | 0 | 0 | 1 | -90 | 90 | 0.014472 | 0.0036273 | -0.014471 | -0.0036271
66 | 65 | 3.5393 | 2.2652 | 5.9435e-09 | 0 | 0 | 0 | 0 | 0 | 1 | -90 | 90 | 0.0031702 | 0.00079413 | -0.0031698 | -0.00079445
68 | 69 | 1.4262 | 0.91275 | 2.3949e-09 | 0 | 0 | 0 | 0 | 0 | 1 | -90 | 90 | 0.13141 | 0.033231 | -0.13115 | -0.033061
68 | 50 | 0.49092 | 0.31419 | 1.6488e-09 | 0 | 0 | 0 | 0 | 0 | 1 | -90 | 90 | -0.14419 | -0.036432 | 0.1443 | 0.036503
69 | 81 | 1.3252 | 0.84815 | 2.2254e-09 | 0 | 0 | 0 | 0 | 0 | 1 | -90 | 90 | 0.04155 | 0.010423 | -0.041525 | -0.010407
50 | 49 | 0.041886 | 0.026807 | 2.8135e-10 | 0 | 0 | 0 | 0 | 0 | 1 | -90 | 90 | -0.14985 | -0.037894 | 0.14986 | 0.037901
60 | 73 | 1.7419 | 1.1148 | 2.925e-09 | 0 | 0 | 0 | 0 | 0 | 1 | -90 | 90 | 0.044207 | 0.011093 | -0.04417 | -0.01107
60 | 28 | 1.1785 | 0.75425 | 1.979e-09 | 0 | 0 | 0 | 0 | 0 | 1 | -90 | 90 | -0.044207 | -0.011093 | 0.044232 | 0.011109
73 | 72 | 1.3616 | 0.8714 | 2.2864e-09 | 0 | 0 | 0 | 0 | 0 | 1 | -90 | 90 | 0.00461 | 0.0011553 | -0.0046097 | -0.0011553
28 | 58 | 2.5515 | 1.633 | 4.2847e-09 | 0 | 0 | 0 | 0 | 0 | 1 | -90 | 90 | 0.016251 | 0.0040752 | -0.016244 | -0.0040709
28 | 26 | 0.40641 | 0.2601 | 6.8247e-10 | 0 | 0 | 0 | 0 | 0 | 1 | -90 | 90 | -0.060483 | -0.015184 | 0.060499 | 0.015195
38 | 40 | 0.33532 | 0.21461 | 2.2524e-09 | 0 | 0 | 0 | 0 | 0 | 1 | -90 | 90 | -0.15751 | -0.039917 | 0.1576 | 0.039975
35 | 33 | 0.71788 | 0.45944 | 1.2055e-09 | 0 | 0 | 0 | 0 | 0 | 1 | -90 | 90 | 0.015777 | 0.0039554 | -0.015775 | -0.0039543
52 | 53 | 0.80145 | 0.51293 | 1.3458e-09 | 0 | 0 | 0 | 0 | 0 | 1 | -90 | 90 | -0.057236 | -0.014376 | 0.057265 | 0.014395
42 | 40 | 2.5023 | 1.6015 | 4.2021e-09 | 0 | 0 | 0 | 0 | 0 | 1 | -90 | 90 | -0.014532 | -0.003642 | 0.014538 | 0.0036453
40 | 41 | 0.23844 | 0.1526 | 1.6016e-09 | 0 | 0 | 0 | 0 | 0 | 1 | -90 | 90 | -0.17214 | -0.04362 | 0.17222 | 0.043669
79 | 36 | 0.77102 | 0.49345 | 1.2948e-09 | 0 | 0 | 0 | 0 | 0 | 1 | -90 | 90 | -0.0040616 | -0.0010179 | 0.0040618 | 0.0010179
36 | 34 | 0.85849 | 0.54943 | 1.4416e-09 | 0 | 0 | 0 | 0 | 0 | 1 | -90 | 90 | -0.0081143 | -0.0020336 | 0.0081149 | 0.0020338
59 | 58 | 0.8788 | 0.56243 | 1.4757e-09 | 0 | 0 | 0 | 0 | 0 | 1 | -90 | 90 | -0.0023935 | -0.00059988 | 0.0023936 | 0.00059977
45 | 43 | 0.29565 | 0.18922 | 1.9859e-09 | 0 | 0 | 0 | 0 | 0 | 1 | -90 | 90 | 0.28861 | 0.072982 | -0.28835 | -0.072812
54 | 55 | 0.30303 | 0.19394 | 2.0355e-09 | 0 | 0 | 0 | 0 | 0 | 1 | -90 | 90 | 0.18742 | 0.047533 | -0.1873 | -0.04746
63 | 64 | 1.3606 | 0.87078 | 2.2848e-09 | 0 | 0 | 0 | 0 | 0 | 1 | -90 | 90 | 0.0089532 | 0.0022441 | -0.0089521 | -0.0022436
24 | 25 | 3.4467 | 2.2059 | 5.7879e-09 | 0 | 0 | 0 | 0 | 0 | 1 | -90 | 90 | 0.010028 | 0.0025142 | -0.010024 | -0.0025123
24 | 26 | 0.93072 | 0.59566 | 1.5629e-09 | 0 | 0 | 0 | 0 | 0 | 1 | -90 | 90 | -0.031207 | -0.0078221 | 0.031217 | 0.0078282
26 | 29 | 2.1408 | 1.3701 | 3.595e-09 | 0 | 0 | 0 | 0 | 0 | 1 | -90 | 90 | -0.091716 | -0.023023 | 0.091911 | 0.023147
29 | 43 | 0.70464 | 0.45097 | 1.1833e-09 | 0 | 0 | 0 | 0 | 0 | 1 | -90 | 90 | -0.10823 | -0.027238 | 0.10832 | 0.027295
43 | 44 | 0.2458 | 0.15731 | 1.6511e-09 | 0 | 0 | 0 | 0 | 0 | 1 | -90 | 90 | 0.18003 | 0.045518 | -0.17994 | -0.045463
44 | 49 | 0.20879 | 0.13363 | 1.4025e-09 | 0 | 0 | 0 | 0 | 0 | 1 | -90 | 90 | 0.16435 | 0.041555 | -0.16429 | -0.041516
33 | 34 | 1.5212 | 0.97354 | 2.5544e-09 | 0 | 0 | 0 | 0 | 0 | 1 | -90 | 90 | 0.012269 | 0.0030757 | -0.012266 | -0.0030743
41 | 55 | 0.075154 | 0.048098 | 5.0481e-10 | 0 | 0 | 0 | 0 | 0 | 1 | -90 | 90 | -0.18133 | -0.045954 | 0.18136 | 0.045971