## bus_data
BUS_I | BUS_TYPE | Pd | Qd | Gs | Bs | area | Vm | Va | baseKV | zone | Vmax | Vmin
1 | 1 | 0.015252 | 0.0038226 | 0 | 0 | 1 | 0.98471 | -0.29278 | 0.4 | 1 | 1.1 | 0.9
2 | 1 | 0 | 0 | 0 | 0 | 1 | 0.98478 | -0.29147 | 0.4 | 1 | 1.1 | 0.9
4 | 1 | 0 | 0 | 0 | 0 | 1 | 0.985 | -0.28725 | 0.4 | 1 | 1.1 | 0.9
6 | 1 | 0 | 0 | 0 | 0 | 1 | 0.98488 | -0.28942 | 0.4 | 1 | 1.1 | 0.9
58 | 1 | 0.0084588 | 0.00212 | 0 | 0 | 1 | 0.98339 | -0.31852 | 0.4 | 1 | 1.1 | 0.9
56 | 1 | 0.015917 | 0.0039892 | 0 | 0 | 1 | 0.9868 | -0.25218 | 0.4 | 1 | 1.1 | 0.9
59 | 1 | 0.0066546 | 0.0016678 | 0 | 0 | 1 | 0.98482 | -0.29073 | 0.4 | 1 | 1.1 | 0.9
8 | 1 | 0 | 0 | 0 | 0 | 1 | 0.98089 | -0.36741 | 0.4 | 1 | 1.1 | 0.9
15 | 1 | 0 | 0 | 0 | 0 | 1 | 0.97995 | -0.38585 | 0.4 | 1 | 1.1 | 0.9
94 | 1 | 0.0086184 | 0.00216 | 0 | 0 | 1 | 0.98152 | -0.3551 | 0.4 | 1 | 1.1 | 0.9
9 | 1 | 0 | 0 | 0 | 0 | 1 | 0.97671 | -0.44706 | 0.4 | 1 | 1.1 | 0.9
14 | 1 | 0 | 0 | 0 | 0 | 1 | 0.97464 | -0.48751 | 0.4 | 1 | 1.1 | 0.9
45 | 1 | 0.0058603 | 0.0014687 | 0 | 0 | 1 | 0.9782 | -0.41785 | 0.4 | 1 | 1.1 | 0.9
10 | 1 | 0 | 0 | 0 | 0 | 1 | 0.99794 | -0.039662 | 0.4 | 1 | 1.1 | 0.9
17 | 1 | 0 | 0 | 0 | 0 | 1 | 0.99809 | -0.036732 | 0.4 | 1 | 1.1 | 0.9
73 | 1 | 0.0057963 | 0.0014527 | 0 | 0 | 1 | 0.99777 | -0.04285 | 0.4 | 1 | 1.1 | 0.9
11 | 1 | 0 | 0 | 0 | 0 | 1 | 0.97309 | -0.51826 | 0.4 | 1 | 1.1 | 0.9
39 | 1 | 0 | 0 | 0 | 0 | 1 | 0.97257 | -0.52837 | 0.4 | 1 | 1.1 | 0.9
37 | 1 | 0.0057111 | 0.0014313 | 0 | 0 | 1 | 0.9746 | -0.48846 | 0.4 | 1 | 1.1 | 0.9
13 | 1 | 0 | 0 | 0 | 0 | 1 | 0.98984 | -0.19339 | 0.4 | 1 | 1.1 | 0.9
18 | 1 | 0 | 0 | 0 | 0 | 1 | 0.99022 | -0.18604 | 0.4 | 1 | 1.1 | 0.9
57 | 1 | 0.0041871 | 0.0010494 | 0 | 0 | 1 | 0.9874 | -0.24062 | 0.4 | 1 | 1.1 | 0.9
96 | 1 | 0.057899 | 0.014511 | 0 | 0 | 1 | 0.97 | -0.579 | 0.4 | 1 | 1.1 | 0.9
34 | 1 | 0.011962 | 0.002998 | 0 | 0 | 1 | 0.97959 | -0.39278 | 0.4 | 1 | 1.1 | 0.9
16 | 1 | 0 | 0 | 0 | 0 | 1 | 0.97518 | -0.47711 | 0.4 | 1 | 1.1 | 0.9
43 | 1 | 0.0069532 | 0.0017426 | 0 | 0 | 1 | 0.9751 | -0.47868 | 0.4 | 1 | 1.1 | 0.9
38 | 1 | 0 | 0 | 0 | 0 | 1 | 0.9752 | -0.47671 | 0.4 | 1 | 1.1 | 0.9
77 | 1 | 0.0066451 | 0.0016654 | 0 | 0 | 1 | 0.99841 | -0.030545 | 0.4 | 1 | 1.1 | 0.9
88 | 1 | 0.014583 | 0.0036549 | 0 | 0 | 1 | 0.99143 | -0.16276 | 0.4 | 1 | 1.1 | 0.9
20 | 1 | 0 | 0 | 0 | 0 | 1 | 0.98765 | -0.23525 | 0.4 | 1 | 1.1 | 0.9
97 | 1 | 0.02037 | 0.0051053 | 0 | 0 | 1 | 0.98621 | -0.26344 | 0.4 | 1 | 1.1 | 0.9
22 | 1 | 0 | 0 | 0 | 0 | 1 | 0.98909 | -0.20739 | 0.4 | 1 | 1.1 | 0.9
21 | 1 | 0 | 0 | 0 | 0 | 1 | 0.9784 | -0.414 | 0.4 | 1 | 1.1 | 0.9
46 | 1 | 0.0078307 | 0.0019625 | 0 | 0 | 1 | 0.97891 | -0.40415 | 0.4 | 1 | 1.1 | 0.9
47 | 1 | 0.0064496 | 0.0016164 | 0 | 0 | 1 | 0.97716 | -0.43835 | 0.4 | 1 | 1.1 | 0.9
31 | 1 | 0.0082573 | 0.0020695 | 0 | 0 | 1 | 0.98697 | -0.24806 | 0.4 | 1 | 1.1 | 0.9
28 | 1 | 0.010071 | 0.0025242 | 0 | 0 | 1 | 0.99001 | -0.18978 | 0.4 | 1 | 1.1 | 0.9
24 | 1 | 0 | 0 | 0 | 0 | 1 | 0.99221 | -0.14789 | 0.4 | 1 | 1.1 | 0.9
25 | 1 | 0 | 0 | 0 | 0 | 1 | 0.99284 | -0.13575 | 0.4 | 1 | 1.1 | 0.9
86 | 1 | 0.01269 | 0.0031804 | 0 | 0 | 1 | 0.99201 | -0.15171 | 0.4 | 1 | 1.1 | 0.9
27 | 1 | 0 | 0 | 0 | 0 | 1 | 0.99417 | -0.11044 | 0.4 | 1 | 1.1 | 0.9
32 | 1 | 0.012266 | 0.0030741 | 0 | 0 | 1 | 0.99204 | -0.15091 | 0.4 | 1 | 1.1 | 0.9
54 | 1 | 0 | 0 | 0 | 0 | 1 | 0.9947 | -0.10031 | 0.4 | 1 | 1.1 | 0.9
69 | 1 | 0.0062896 | 0.0015763 | 0 | 0 | 1 | 0.99415 | -0.11069 | 0.4 | 1 | 1.1 | 0.9
60 | 1 | 0.008455 | 0.002119 | 0 | 0 | 1 | 0.98289 | -0.32829 | 0.4 | 1 | 1.1 | 0.9
91 | 1 | 0.0044336 | 0.0011112 | 0 | 0 | 1 | 0.98467 | -0.29366 | 0.4 | 1 | 1.1 | 0.9
90 | 1 | 0.0017905 | 0.00044875 | 0 | 0 | 1 | 0.98467 | -0.29365 | 0.4 | 1 | 1.1 | 0.9
89 | 1 | 0.0043057 | 0.0010791 | 0 | 0 | 1 | 0.98472 | -0.2927 | 0.4 | 1 | 1.1 | 0.9
95 | 1 | 0.018668 | 0.0046786 | 0 | 0 | 1 | 0.97135 | -0.55261 | 0.4 | 1 | 1.1 | 0.9
42 | 1 | 0.012127 | 0.0030394 | 0 | 0 | 1 | 0.97153 | -0.54911 | 0.4 | 1 | 1.1 | 0.9
93 | 1 | 0.0066424 | 0.0016647 | 0 | 0 | 1 | 0.9819 | -0.34756 | 0.4 | 1 | 1.1 | 0.9
74 | 1 | 0.0051592 | 0.001293 | 0 | 0 | 1 | 0.99748 | -0.048409 | 0.4 | 1 | 1.1 | 0.9
41 | 1 | 0.018573 | 0.0046548 | 0 | 0 | 1 | 0.97164 | -0.54677 | 0.4 | 1 | 1.1 | 0.9
35 | 1 | 0.0096331 | 0.0024143 | 0 | 0 | 1 | 0.97928 | -0.39899 | 0.4 | 1 | 1.1 | 0.9
40 | 1 | 0.005856 | 0.0014676 | 0 | 0 | 1 | 0.97641 | -0.45299 | 0.4 | 1 | 1.1 | 0.9
82 | 1 | 0.0051414 | 0.0012886 | 0 | 0 | 1 | 0.99883 | -0.022515 | 0.4 | 1 | 1.1 | 0.9
55 | 1 | 0.011242 | 0.0028174 | 0 | 0 | 1 | 0.99521 | -0.090575 | 0.4 | 1 | 1.1 | 0.9
48 | 1 | 0.0078357 | 0.0019638 | 0 | 0 | 1 | 0.97996 | -0.38365 | 0.4 | 1 | 1.1 | 0.9
44 | 1 | 0.0043955 | 0.0011016 | 0 | 0 | 1 | 0.97654 | -0.45041 | 0.4 | 1 | 1.1 | 0.9
33 | 1 | 0.0080801 | 0.0020251 | 0 | 0 | 1 | 0.98597 | -0.26721 | 0.4 | 1 | 1.1 | 0.9
29 | 1 | 0.007972 | 0.001998 | 0 | 0 | 1 | 0.99088 | -0.17319 | 0.4 | 1 | 1.1 | 0.9
87 | 1 | 0.009305 | 0.0023321 | 0 | 0 | 1 | 0.99188 | -0.15424 | 0.4 | 1 | 1.1 | 0.9
30 | 1 | 0.0050416 | 0.0012636 | 0 | 0 | 1 | 0.99091 | -0.17249 | 0.4 | 1 | 1.1 | 0.9
49 | 1 | 0.0053399 | 0.0013383 | 0 | 0 | 1 | 0.98507 | -0.28461 | 0.4 | 1 | 1.1 | 0.9
50 | 1 | 0.0098724 | 0.0024743 | 0 | 0 | 1 | 0.98411 | -0.30311 | 0.4 | 1 | 1.1 | 0.9
36 | 1 | 0.011507 | 0.002884 | 0 | 0 | 1 | 0.9791 | -0.4025 | 0.4 | 1 | 1.1 | 0.9
63 | 1 | 0.0092486 | 0.0023179 | 0 | 0 | 1 | 0.97131 | -0.55327 | 0.4 | 1 | 1.1 | 0.9
61 | 1 | 0.0099194 | 0.002486 | 0 | 0 | 1 | 0.97123 | -0.55493 | 0.4 | 1 | 1.1 | 0.9
53 | 1 | 0.010114 | 0.0025349 | 0 | 0 | 1 | 0.98068 | -0.36965 | 0.4 | 1 | 1.1 | 0.9
52 | 1 | 0.011861 | 0.0029727 | 0 | 0 | 1 | 0.98154 | -0.35286 | 0.4 | 1 | 1.1 | 0.9
51 | 1 | 0.022483 | 0.0056347 | 0 | 0 | 1 | 0.98253 | -0.3337 | 0.4 | 1 | 1.1 | 0.9
66 | 1 | 0.0054864 | 0.001375 | 0 | 0 | 1 | 0.99557 | -0.083857 | 0.4 | 1 | 1.1 | 0.9
67 | 1 | 0.004457 | 0.001117 | 0 | 0 | 1 | 0.99661 | -0.063965 | 0.4 | 1 | 1.1 | 0.9
92 | 1 | 0.010024 | 0.0025122 | 0 | 0 | 1 | 0.98235 | -0.33875 | 0.4 | 1 | 1.1 | 0.9
62 | 1 | 0.0076741 | 0.0019233 | 0 | 0 | 1 | 0.97103 | -0.55897 | 0.4 | 1 | 1.1 | 0.9
64 | 1 | 0.0061867 | 0.0015505 | 0 | 0 | 1 | 0.97102 | -0.5591 | 0.4 | 1 | 1.1 | 0.9
65 | 1 | 0.0045253 | 0.0011342 | 0 | 0 | 1 | 0.97102 | -0.55916 | 0.4 | 1 | 1.1 | 0.9
68 | 1 | 0.0051917 | 0.0013012 | 0 | 0 | 1 | 0.99758 | -0.045669 | 0.4 | 1 | 1.1 | 0.9
80 | 1 | 0.0045532 | 0.0011412 | 0 | 0 | 1 | 0.99845 | -0.029242 | 0.4 | 1 | 1.1 | 0.9
81 | 1 | 0.0044135 | 0.0011061 | 0 | 0 | 1 | 0.99922 | -0.014679 | 0.4 | 1 | 1.1 | 0.9
70 | 1 | 0.0044693 | 0.0011201 | 0 | 0 | 1 | 0.99665 | -0.06448 | 0.4 | 1 | 1.1 | 0.9
71 | 1 | 0.0051869 | 0.0013 | 0 | 0 | 1 | 0.99668 | -0.06385 | 0.4 | 1 | 1.1 | 0.9
72 | 1 | 0.0045243 | 0.0011339 | 0 | 0 | 1 | 0.99674 | -0.062641 | 0.4 | 1 | 1.1 | 0.9
78 | 1 | 0.0044356 | 0.0011117 | 0 | 0 | 1 | 0.99682 | -0.061074 | 0.4 | 1 | 1.1 | 0.9
79 | 1 | 0.004401 | 0.001103 | 0 | 0 | 1 | 0.99693 | -0.059011 | 0.4 | 1 | 1.1 | 0.9
75 | 1 | 0.0051945 | 0.0013019 | 0 | 0 | 1 | 0.99724 | -0.053019 | 0.4 | 1 | 1.1 | 0.9
76 | 1 | 0.0045431 | 0.0011386 | 0 | 0 | 1 | 0.99706 | -0.056472 | 0.4 | 1 | 1.1 | 0.9
83 | 1 | 0.0051628 | 0.0012939 | 0 | 0 | 1 | 0.99923 | -0.014729 | 0.4 | 1 | 1.1 | 0.9
85 | 3 | 0.0044097 | 0.0011052 | 0 | 0 | 1 | 1 | 0 | 0.4 | 1 | 1.1 | 0.9
84 | 1 | 0.0045376 | 0.0011372 | 0 | 0 | 1 | 0.99963 | -0.0071635 | 0.4 | 1 | 1.1 | 0.9

## generator_data
GEN_BUS | PG | QG | QMAX | QMIN | VG | MBASE | GEN_STATUS | PMAX | PMIN
85 | 0.61249 | 0.15714 | 10 | -10 | 1 | 100 | 1 | 10 | 0

## branch_data
F_BUS | T_BUS | BR_R | BR_X | BR_B | RATE_A | RATE_B | RATE_C | TAP | SHIFT | BR_STATUS | ANGMIN | ANGMAX | P_in | Q_in | P_out | Q_out
1 | 2 | 0.37336 | 0.23895 | 6.2697e-10 | 0 | 0 | 0 | 0 | 0 | 1 | -90 | 90 | -0.015252 | -0.0038226 | 0.015253 | 0.0038231
2 | 4 | 1.2014 | 0.76892 | 2.0175e-09 | 0 | 0 | 0 | 0 | 0 | 1 | -90 | 90 | -0.015253 | -0.0038231 | 0.015256 | 0.0038249
4 | 6 | 0.54937 | 0.3516 | 9.2255e-10 | 0 | 0 | 0 | 0 | 0 | 1 | -90 | 90 | 0.017189 | 0.0043091 | -0.017187 | -0.004308
4 | 58 | 1.8028 | 1.1538 | 3.0274e-09 | 0 | 0 | 0 | 0 | 0 | 1 | -90 | 90 | 0.075578 | 0.019047 | -0.075465 | -0.018975
4 | 56 | 1.4181 | 0.90759 | 2.3814e-09 | 0 | 0 | 0 | 0 | 0 | 1 | -90 | 90 | -0.10802 | -0.027181 | 0.1082 | 0.027297
6 | 59 | 0.33196 | 0.21245 | 5.5745e-10 | 0 | 0 | 0 | 0 | 0 | 1 | -90 | 90 | 0.017187 | 0.004308 | -0.017186 | -0.0043074
58 | 60 | 0.63315 | 0.40521 | 1.0632e-09 | 0 | 0 | 0 | 0 | 0 | 1 | -90 | 90 | 0.067006 | 0.016855 | -0.066975 | -0.016835
56 | 57 | 0.40814 | 0.26121 | 6.8538e-10 | 0 | 0 | 0 | 0 | 0 | 1 | -90 | 90 | -0.12412 | -0.031286 | 0.12419 | 0.03133
59 | 89 | 0.81185 | 0.51958 | 1.3633e-09 | 0 | 0 | 0 | 0 | 0 | 1 | -90 | 90 | 0.010531 | 0.0026396 | -0.01053 | -0.0026391
8 | 15 | 2.4001 | 1.536 | 4.0304e-09 | 0 | 0 | 0 | 0 | 0 | 1 | -90 | 90 | 0.033151 | 0.0083262 | -0.033122 | -0.008308
8 | 94 | 1.6051 | 1.0273 | 2.6954e-09 | 0 | 0 | 0 | 0 | 0 | 1 | -90 | 90 | -0.033151 | -0.0083262 | 0.03317 | 0.0083385
15 | 34 | 0.90123 | 0.57679 | 1.5134e-09 | 0 | 0 | 0 | 0 | 0 | 1 | -90 | 90 | 0.033122 | 0.008308 | -0.033111 | -0.0083011
94 | 93 | 0.7797 | 0.499 | 1.3093e-09 | 0 | 0 | 0 | 0 | 0 | 1 | -90 | 90 | -0.041789 | -0.010498 | 0.041804 | 0.010508
9 | 14 | 2.981 | 1.9079 | 5.006e-09 | 0 | 0 | 0 | 0 | 0 | 1 | -90 | 90 | 0.058265 | 0.014744 | -0.058152 | -0.014672
9 | 45 | 2.1609 | 1.383 | 3.6287e-09 | 0 | 0 | 0 | 0 | 0 | 1 | -90 | 90 | -0.058265 | -0.014744 | 0.058347 | 0.014796
14 | 96 | 6.696 | 4.2854 | 1.1244e-08 | 0 | 0 | 0 | 0 | 0 | 1 | -90 | 90 | 0.058152 | 0.014672 | -0.057899 | -0.014511
45 | 21 | 0.25902 | 0.16577 | 1.3049e-09 | 0 | 0 | 0 | 0 | 0 | 1 | -90 | 90 | -0.064207 | -0.016265 | 0.064219 | 0.016272
10 | 17 | 0.29922 | 0.1915 | 5.0247e-10 | 0 | 0 | 0 | 0 | 0 | 1 | -90 | 90 | -0.043745 | -0.010976 | 0.043751 | 0.01098
10 | 73 | 0.32555 | 0.20835 | 5.4669e-10 | 0 | 0 | 0 | 0 | 0 | 1 | -90 | 90 | 0.043745 | 0.010976 | -0.043738 | -0.010972
17 | 77 | 0.63218 | 0.4046 | 1.0616e-09 | 0 | 0 | 0 | 0 | 0 | 1 | -90 | 90 | -0.043751 | -0.01098 | 0.043764 | 0.010988
73 | 74 | 0.65407 | 0.4186 | 1.0984e-09 | 0 | 0 | 0 | 0 | 0 | 1 | -90 | 90 | 0.037942 | 0.0095194 | -0.037932 | -0.0095131
11 | 39 | 0.4932 | 0.31565 | 8.2822e-10 | 0 | 0 | 0 | 0 | 0 | 1 | -90 | 90 | 0.087065 | 0.021875 | -0.087023 | -0.021848
11 | 37 | 1.4575 | 0.93281 | 2.4476e-09 | 0 | 0 | 0 | 0 | 0 | 1 | -90 | 90 | -0.087065 | -0.021875 | 0.087189 | 0.021954
39 | 41 | 1.3888 | 0.88885 | 2.3322e-09 | 0 | 0 | 0 | 0 | 0 | 1 | -90 | 90 | 0.056194 | 0.014109 | -0.056145 | -0.014078
39 | 42 | 2.8533 | 1.8261 | 4.7914e-09 | 0 | 0 | 0 | 0 | 0 | 1 | -90 | 90 | 0.030829 | 0.007739 | -0.030799 | -0.0077199
37 | 38 | 0.53995 | 0.34557 | 9.0673e-10 | 0 | 0 | 0 | 0 | 0 | 1 | -90 | 90 | -0.0929 | -0.023385 | 0.092952 | 0.023419
13 | 18 | 0.25281 | 0.1618 | 4.2454e-10 | 0 | 0 | 0 | 0 | 0 | 1 | -90 | 90 | -0.12867 | -0.032566 | 0.12871 | 0.032595
13 | 57 | 1.6184 | 1.0358 | 2.7178e-09 | 0 | 0 | 0 | 0 | 0 | 1 | -90 | 90 | 0.12867 | 0.032566 | -0.12838 | -0.03238
18 | 88 | 0.801 | 0.51264 | 1.3451e-09 | 0 | 0 | 0 | 0 | 0 | 1 | -90 | 90 | -0.12871 | -0.032595 | 0.12886 | 0.032687
34 | 35 | 1.2622 | 0.80779 | 2.1195e-09 | 0 | 0 | 0 | 0 | 0 | 1 | -90 | 90 | 0.021149 | 0.0053031 | -0.021142 | -0.0052993
16 | 43 | 0.96344 | 0.6166 | 1.6179e-09 | 0 | 0 | 0 | 0 | 0 | 1 | -90 | 90 | 0.0069538 | 0.0017428 | -0.0069532 | -0.0017426
16 | 38 | 0.24039 | 0.15385 | 4.0368e-10 | 0 | 0 | 0 | 0 | 0 | 1 | -90 | 90 | -0.0069538 | -0.0017428 | 0.0069539 | 0.0017429
38 | 40 | 1.0168 | 0.65077 | 1.7075e-09 | 0 | 0 | 0 | 0 | 0 | 1 | -90 | 90 | -0.099906 | -0.025161 | 0.10002 | 0.025234
77 | 82 | 0.71277 | 0.45617 | 1.1969e-09 | 0 | 0 | 0 | 0 | 0 | 1 | -90 | 90 | -0.050409 | -0.012654 | 0.050429 | 0.012666
88 | 24 | 0.4604 | 0.29465 | 1.5463e-09 | 0 | 0 | 0 | 0 | 0 | 1 | -90 | 90 | -0.14344 | -0.036341 | 0.14354 | 0.036407
20 | 97 | 6.0432 | 3.8676 | 1.0148e-08 | 0 | 0 | 0 | 0 | 0 | 1 | -90 | 90 | 0.020398 | 0.0051218 | -0.02037 | -0.0051053
20 | 22 | 5.9857 | 3.8308 | 1.0052e-08 | 0 | 0 | 0 | 0 | 0 | 1 | -90 | 90 | -0.020398 | -0.0051218 | 0.020425 | 0.0051382
22 | 31 | 0.65484 | 0.4191 | 4.3986e-09 | 0 | 0 | 0 | 0 | 0 | 1 | -90 | 90 | 0.27519 | 0.07031 | -0.27465 | -0.069965
22 | 28 | 0.2647 | 0.16941 | 1.778e-09 | 0 | 0 | 0 | 0 | 0 | 1 | -90 | 90 | -0.29561 | -0.075448 | 0.29586 | 0.075609
21 | 46 | 0.23474 | 0.15024 | 1.5768e-09 | 0 | 0 | 0 | 0 | 0 | 1 | -90 | 90 | -0.18115 | -0.045828 | 0.18124 | 0.045882
21 | 47 | 0.8974 | 0.57434 | 3.014e-09 | 0 | 0 | 0 | 0 | 0 | 1 | -90 | 90 | 0.11693 | 0.029556 | -0.1168 | -0.029469
46 | 48 | 0.46924 | 0.30032 | 3.152e-09 | 0 | 0 | 0 | 0 | 0 | 1 | -90 | 90 | -0.18907 | -0.047845 | 0.18926 | 0.047964
47 | 44 | 0.46966 | 0.30058 | 1.5774e-09 | 0 | 0 | 0 | 0 | 0 | 1 | -90 | 90 | 0.11035 | 0.027852 | -0.11028 | -0.027811
31 | 33 | 0.31697 | 0.20286 | 2.1291e-09 | 0 | 0 | 0 | 0 | 0 | 1 | -90 | 90 | 0.26639 | 0.067895 | -0.26614 | -0.067738
28 | 29 | 0.24141 | 0.1545 | 1.6216e-09 | 0 | 0 | 0 | 0 | 0 | 1 | -90 | 90 | -0.30593 | -0.078133 | 0.30618 | 0.07829
24 | 25 | 0.32621 | 0.20878 | 2.1912e-09 | 0 | 0 | 0 | 0 | 0 | 1 | -90 | 90 | -0.16554 | -0.041922 | 0.16564 | 0.041984
24 | 86 | 0.76626 | 0.49041 | 1.2868e-09 | 0 | 0 | 0 | 0 | 0 | 1 | -90 | 90 | 0.022 | 0.0055154 | -0.021996 | -0.0055129
25 | 27 | 0.22758 | 0.14565 | 1.5287e-09 | 0 | 0 | 0 | 0 | 0 | 1 | -90 | 90 | -0.49769 | -0.12699 | 0.49829 | 0.12738
25 | 32 | 0.20445 | 0.13085 | 1.3733e-09 | 0 | 0 | 0 | 0 | 0 | 1 | -90 | 90 | 0.33205 | 0.085002 | -0.3318 | -0.084846
86 | 87 | 1.1969 | 0.76602 | 2.0099e-09 | 0 | 0 | 0 | 0 | 0 | 1 | -90 | 90 | 0.0093061 | 0.0023326 | -0.009305 | -0.0023321
27 | 54 | 0.090195 | 0.057725 | 6.0585e-10 | 0 | 0 | 0 | 0 | 0 | 1 | -90 | 90 | -0.50458 | -0.12895 | 0.50483 | 0.12911
27 | 69 | 0.17733 | 0.11349 | 2.9779e-10 | 0 | 0 | 0 | 0 | 0 | 1 | -90 | 90 | 0.0062897 | 0.0015764 | -0.0062896 | -0.0015763
32 | 30 | 0.30165 | 0.19305 | 2.0262e-09 | 0 | 0 | 0 | 0 | 0 | 1 | -90 | 90 | 0.31954 | 0.081772 | -0.3192 | -0.081558
54 | 55 | 0.086661 | 0.055463 | 5.8211e-10 | 0 | 0 | 0 | 0 | 0 | 1 | -90 | 90 | -0.50483 | -0.12911 | 0.50507 | 0.12926
60 | 92 | 0.77518 | 0.49611 | 1.3017e-09 | 0 | 0 | 0 | 0 | 0 | 1 | -90 | 90 | 0.05852 | 0.014716 | -0.058491 | -0.014698
91 | 90 | 0.0046862 | 0.0029992 | 7.8694e-12 | 0 | 0 | 0 | 0 | 0 | 1 | -90 | 90 | -0.0044336 | -0.0011112 | 0.0044336 | 0.0011112
90 | 89 | 0.66522 | 0.42574 | 1.1171e-09 | 0 | 0 | 0 | 0 | 0 | 1 | -90 | 90 | -0.0062241 | -0.0015599 | 0.0062244 | 0.00156
95 | 42 | 0.79226 | 0.50705 | 1.3304e-09 | 0 | 0 | 0 | 0 | 0 | 1 | -90 | 90 | -0.018668 | -0.0046786 | 0.018671 | 0.0046805
93 | 92 | 0.78819 | 0.50444 | 1.3236e-09 | 0 | 0 | 0 | 0 | 0 | 1 | -90 | 90 | -0.048446 | -0.012173 | 0.048467 | 0.012186
74 | 75 | 0.62743 | 0.40156 | 1.0536e-09 | 0 | 0 | 0 | 0 | 0 | 1 | -90 | 90 | 0.032773 | 0.00822 | -0.032766 | -0.0082155
41 | 63 | 0.73282 | 0.46901 | 1.2306e-09 | 0 | 0 | 0 | 0 | 0 | 1 | -90 | 90 | 0.037572 | 0.0094228 | -0.03756 | -0.0094155
35 | 36 | 1.3108 | 0.8389 | 2.2011e-09 | 0 | 0 | 0 | 0 | 0 | 1 | -90 | 90 | 0.011509 | 0.002885 | -0.011507 | -0.002884
40 | 44 | 0.10448 | 0.066869 | 1.7545e-10 | 0 | 0 | 0 | 0 | 0 | 1 | -90 | 90 | -0.10588 | -0.026702 | 0.10589 | 0.02671
82 | 83 | 0.62764 | 0.40169 | 1.054e-09 | 0 | 0 | 0 | 0 | 0 | 1 | -90 | 90 | -0.05557 | -0.013955 | 0.055591 | 0.013968
55 | 66 | 0.058571 | 0.037485 | 3.9342e-10 | 0 | 0 | 0 | 0 | 0 | 1 | -90 | 90 | -0.51631 | -0.13208 | 0.51648 | 0.13219
48 | 53 | 0.30809 | 0.19718 | 2.0695e-09 | 0 | 0 | 0 | 0 | 0 | 1 | -90 | 90 | -0.19709 | -0.049927 | 0.19722 | 0.050012
33 | 49 | 0.29658 | 0.18981 | 1.9921e-09 | 0 | 0 | 0 | 0 | 0 | 1 | -90 | 90 | 0.25806 | 0.065713 | -0.25785 | -0.065575
29 | 30 | 0.0099235 | 0.0063511 | 6.6657e-11 | 0 | 0 | 0 | 0 | 0 | 1 | -90 | 90 | -0.31415 | -0.080288 | 0.31416 | 0.080295
49 | 50 | 0.32154 | 0.20578 | 2.1598e-09 | 0 | 0 | 0 | 0 | 0 | 1 | -90 | 90 | 0.25251 | 0.064236 | -0.25228 | -0.064093
50 | 51 | 0.55205 | 0.35331 | 3.7082e-09 | 0 | 0 | 0 | 0 | 0 | 1 | -90 | 90 | 0.24241 | 0.061618 | -0.24205 | -0.06139
63 | 61 | 0.24799 | 0.15871 | 4.1644e-10 | 0 | 0 | 0 | 0 | 0 | 1 | -90 | 90 | 0.028311 | 0.0070976 | -0.028309 | -0.0070962
61 | 62 | 0.92805 | 0.59395 | 1.5584e-09 | 0 | 0 | 0 | 0 | 0 | 1 | -90 | 90 | 0.01839 | 0.0046102 | -0.018386 | -0.004608
53 | 52 | 0.35194 | 0.22524 | 2.364e-09 | 0 | 0 | 0 | 0 | 0 | 1 | -90 | 90 | -0.20734 | -0.052547 | 0.20751 | 0.052654
52 | 51 | 0.38033 | 0.24341 | 2.5547e-09 | 0 | 0 | 0 | 0 | 0 | 1 | -90 | 90 | -0.21937 | -0.055627 | 0.21957 | 0.055756
66 | 67 | 0.17181 | 0.10996 | 1.154e-09 | 0 | 0 | 0 | 0 | 0 | 1 | -90 | 90 | -0.52197 | -0.13356 | 0.52247 | 0.13388
67 | 68 | 0.15699 | 0.10047 | 1.0545e-09 | 0 | 0 | 0 | 0 | 0 | 1 | -90 | 90 | -0.52693 | -0.135 | 0.52739 | 0.1353
62 | 64 | 0.049888 | 0.031928 | 8.3775e-11 | 0 | 0 | 0 | 0 | 0 | 1 | -90 | 90 | 0.010712 | 0.0026847 | -0.010712 | -0.0026847
64 | 65 | 0.059638 | 0.038168 | 1.0015e-10 | 0 | 0 | 0 | 0 | 0 | 1 | -90 | 90 | 0.0045254 | 0.0011342 | -0.0045253 | -0.0011342
68 | 80 | 0.13982 | 0.089482 | 9.3915e-10 | 0 | 0 | 0 | 0 | 0 | 1 | -90 | 90 | -0.53259 | -0.1366 | 0.53301 | 0.13687
80 | 81 | 0.12307 | 0.078767 | 8.267e-10 | 0 | 0 | 0 | 0 | 0 | 1 | -90 | 90 | -0.53756 | -0.13801 | 0.53794 | 0.13826
81 | 85 | 0.12323 | 0.078867 | 8.2775e-10 | 0 | 0 | 0 | 0 | 0 | 1 | -90 | 90 | -0.54236 | -0.13936 | 0.54274 | 0.13961
70 | 71 | 0.62811 | 0.40199 | 1.0548e-09 | 0 | 0 | 0 | 0 | 0 | 1 | -90 | 90 | -0.0044693 | -0.0011201 | 0.0044694 | 0.0011201
71 | 72 | 0.55756 | 0.35684 | 9.363e-10 | 0 | 0 | 0 | 0 | 0 | 1 | -90 | 90 | -0.0096563 | -0.00242 | 0.0096569 | 0.0024203
72 | 78 | 0.49213 | 0.31496 | 8.2641e-10 | 0 | 0 | 0 | 0 | 0 | 1 | -90 | 90 | -0.014181 | -0.0035542 | 0.014182 | 0.0035548
78 | 79 | 0.49339 | 0.31577 | 8.2853e-10 | 0 | 0 | 0 | 0 | 0 | 1 | -90 | 90 | -0.018618 | -0.0046665 | 0.01862 | 0.0046676
79 | 76 | 0.49151 | 0.31457 | 8.2538e-10 | 0 | 0 | 0 | 0 | 0 | 1 | -90 | 90 | -0.023021 | -0.0057706 | 0.023023 | 0.0057723
75 | 76 | 0.55846 | 0.35742 | 9.3781e-10 | 0 | 0 | 0 | 0 | 0 | 1 | -90 | 90 | 0.027571 | 0.0069137 | -0.027567 | -0.0069109
83 | 84 | 0.55837 | 0.35736 | 9.3766e-10 | 0 | 0 | 0 | 0 | 0 | 1 | -90 | 90 | -0.060753 | -0.015262 | 0.060775 | 0.015276
85 | 84 | 0.49229 | 0.31507 | 8.2669e-10 | 0 | 0 | 0 | 0 | 0 | 1 | -90 | 90 | 0.065335 | 0.016427 | -0.065313 | -0.016413