## bus_data
BUS_I | BUS_TYPE | Pd | Qd | Gs | Bs | area | Vm | Va | baseKV | zone | Vmax | Vmin
1 | 1 | 0.017786 | 0.0044575 | 0 | 0 | 1 | 0.99935 | -0.012526 | 0.4 | 1 | 1.1 | 0.9
2 | 1 | 0.01354 | 0.0033933 | 0 | 0 | 1 | 0.99958 | -0.0080379 | 0.4 | 1 | 1.1 | 0.9
3 | 1 | 0.017728 | 0.0044431 | 0 | 0 | 1 | 0.99923 | -0.014888 | 0.4 | 1 | 1.1 | 0.9
4 | 3 | 0.032226 | 0.0080767 | 0 | 0 | 1 | 1 | 0 | 0.4 | 1 | 1.1 | 0.9
6 | 1 | 0.069734 | 0.017477 | 0 | 0 | 1 | 0.99885 | -0.021944 | 0.4 | 1 | 1.1 | 0.9
5 | 1 | 0 | 0 | 0 | 0 | 1 | 0.98073 | -0.36963 | 0.4 | 1 | 1.1 | 0.9
13 | 1 | 0 | 0 | 0 | 0 | 1 | 0.97549 | -0.47205 | 0.4 | 1 | 1.1 | 0.9
9 | 1 | 0.040967 | 0.010267 | 0 | 0 | 1 | 0.98283 | -0.32912 | 0.4 | 1 | 1.1 | 0.9
7 | 1 | 0.042946 | 0.010763 | 0 | 0 | 1 | 0.9971 | -0.055183 | 0.4 | 1 | 1.1 | 0.9
16 | 1 | 0.065605 | 0.016442 | 0 | 0 | 1 | 0.97202 | -0.54029 | 0.4 | 1 | 1.1 | 0.9
11 | 1 | 0 | 0 | 0 | 0 | 1 | 0.99475 | -0.099852 | 0.4 | 1 | 1.1 | 0.9
15 | 1 | 0.02753 | 0.0068996 | 0 | 0 | 1 | 0.99637 | -0.069063 | 0.4 | 1 | 1.1 | 0.9
10 | 1 | 0 | 0 | 0 | 0 | 1 | 0.99073 | -0.17659 | 0.4 | 1 | 1.1 | 0.9
8 | 1 | 0.073513 | 0.018424 | 0 | 0 | 1 | 0.9868 | -0.25232 | 0.4 | 1 | 1.1 | 0.9
14 | 1 | 0.032887 | 0.0082424 | 0 | 0 | 1 | 0.9967 | -0.062763 | 0.4 | 1 | 1.1 | 0.9

## generator_data
GEN_BUS | PG | QG | QMAX | QMIN | VG | MBASE | GEN_STATUS | PMAX | PMIN
4 | 0.43815 | 0.11124 | 10 | -10 | 1 | 100 | 1 | 10 | 0

## branch_data
F_BUS | T_BUS | BR_R | BR_X | BR_B | RATE_A | RATE_B | RATE_C | TAP | SHIFT | BR_STATUS | ANGMIN | ANGMAX | P_in | Q_in | P_out | Q_out
1 | 2 | 0.56592 | 0.36219 | 9.5033e-10 | 0 | 0 | 0 | 0 | 0 | 1 | -90 | 90 | -0.035516 | -0.0089017 | 0.035523 | 0.0089065
1 | 3 | 0.59616 | 0.38154 | 1.0011e-09 | 0 | 0 | 0 | 0 | 0 | 1 | -90 | 90 | 0.01773 | 0.0044442 | -0.017728 | -0.0044431
2 | 4 | 0.73417 | 0.46987 | 1.2329e-09 | 0 | 0 | 0 | 0 | 0 | 1 | -90 | 90 | -0.049063 | -0.0123 | 0.049081 | 0.012312
4 | 6 | 0.27817 | 0.17803 | 1.4014e-09 | 0 | 0 | 0 | 0 | 0 | 1 | -90 | 90 | 0.35684 | 0.090854 | -0.35647 | -0.090613
6 | 7 | 0.52347 | 0.33502 | 2.6372e-09 | 0 | 0 | 0 | 0 | 0 | 1 | -90 | 90 | 0.28673 | 0.073136 | -0.28627 | -0.072842
5 | 13 | 6.6948 | 4.2847 | 1.1242e-08 | 0 | 0 | 0 | 0 | 0 | 1 | -90 | 90 | 0.066143 | 0.016785 | -0.065819 | -0.016578
5 | 9 | 2.6675 | 1.7072 | 4.4794e-09 | 0 | 0 | 0 | 0 | 0 | 1 | -90 | 90 | -0.066143 | -0.016785 | 0.066272 | 0.016867
13 | 16 | 4.4208 | 2.8293 | 7.4237e-09 | 0 | 0 | 0 | 0 | 0 | 1 | -90 | 90 | 0.065819 | 0.016578 | -0.065605 | -0.016442
9 | 8 | 3.1327 | 2.0049 | 5.2606e-09 | 0 | 0 | 0 | 0 | 0 | 1 | -90 | 90 | -0.10724 | -0.027134 | 0.10764 | 0.027388
7 | 14 | 0.1404 | 0.089853 | 7.0728e-10 | 0 | 0 | 0 | 0 | 0 | 1 | -90 | 90 | 0.24333 | 0.062079 | -0.24324 | -0.062022
11 | 15 | 0.75948 | 0.48607 | 3.8261e-09 | 0 | 0 | 0 | 0 | 0 | 1 | -90 | 90 | -0.18248 | -0.046665 | 0.18276 | 0.046839
11 | 10 | 1.8823 | 1.2047 | 9.4827e-09 | 0 | 0 | 0 | 0 | 0 | 1 | -90 | 90 | 0.18248 | 0.046665 | -0.18181 | -0.046234
15 | 14 | 0.13508 | 0.086451 | 6.8051e-10 | 0 | 0 | 0 | 0 | 0 | 1 | -90 | 90 | -0.21029 | -0.053739 | 0.21035 | 0.053779
10 | 8 | 1.8426 | 1.1793 | 6.1885e-09 | 0 | 0 | 0 | 0 | 0 | 1 | -90 | 90 | 0.18181 | 0.046234 | -0.18115 | -0.045812