## bus_data
BUS_I | BUS_TYPE | Pd | Qd | Gs | Bs | area | Vm | Va | baseKV | zone | Vmax | Vmin
1 | 1 | 0.056575 | 0.014179 | 0 | 0 | 1 | 0.97028 | -0.57283 | 0.4 | 1 | 1.1 | 0.9
2 | 1 | 0 | 0 | 0 | 0 | 1 | 0.9726 | -0.52706 | 0.4 | 1 | 1.1 | 0.9
4 | 1 | 0 | 0 | 0 | 0 | 1 | 0.97729 | -0.43505 | 0.4 | 1 | 1.1 | 0.9
5 | 1 | 0 | 0 | 0 | 0 | 1 | 0.98281 | -0.32784 | 0.4 | 1 | 1.1 | 0.9
28 | 1 | 0.02144 | 0.0053735 | 0 | 0 | 1 | 0.97638 | -0.45298 | 0.4 | 1 | 1.1 | 0.9
10 | 1 | 0 | 0 | 0 | 0 | 1 | 0.99227 | -0.14671 | 0.4 | 1 | 1.1 | 0.9
80 | 1 | 0.0028328 | 0.00070996 | 0 | 0 | 1 | 0.98265 | -0.33085 | 0.4 | 1 | 1.1 | 0.9
7 | 1 | 0 | 0 | 0 | 0 | 1 | 0.98792 | -0.23106 | 0.4 | 1 | 1.1 | 0.9
43 | 1 | 0.0091688 | 0.0022979 | 0 | 0 | 1 | 0.98847 | -0.22038 | 0.4 | 1 | 1.1 | 0.9
84 | 1 | 0.0091705 | 0.0022983 | 0 | 0 | 1 | 0.98729 | -0.24337 | 0.4 | 1 | 1.1 | 0.9
8 | 1 | 0 | 0 | 0 | 0 | 1 | 0.9826 | -0.3347 | 0.4 | 1 | 1.1 | 0.9
9 | 1 | 0 | 0 | 0 | 0 | 1 | 0.98221 | -0.34224 | 0.4 | 1 | 1.1 | 0.9
73 | 1 | 0.0063885 | 0.0016011 | 0 | 0 | 1 | 0.98327 | -0.3215 | 0.4 | 1 | 1.1 | 0.9
32 | 1 | 0 | 0 | 0 | 0 | 1 | 0.98154 | -0.35538 | 0.4 | 1 | 1.1 | 0.9
15 | 1 | 0.005526 | 0.0013849 | 0 | 0 | 1 | 0.99312 | -0.1306 | 0.4 | 1 | 1.1 | 0.9
31 | 1 | 0.0033537 | 0.00084052 | 0 | 0 | 1 | 0.99219 | -0.14816 | 0.4 | 1 | 1.1 | 0.9
85 | 1 | 0.010299 | 0.0025811 | 0 | 0 | 1 | 0.98056 | -0.37464 | 0.4 | 1 | 1.1 | 0.9
77 | 1 | 0 | 0 | 0 | 0 | 1 | 0.98654 | -0.25791 | 0.4 | 1 | 1.1 | 0.9
76 | 1 | 0 | 0 | 0 | 0 | 1 | 0.98625 | -0.26361 | 0.4 | 1 | 1.1 | 0.9
75 | 1 | 0.0067873 | 0.0017011 | 0 | 0 | 1 | 0.98617 | -0.26512 | 0.4 | 1 | 1.1 | 0.9
17 | 1 | 0 | 0 | 0 | 0 | 1 | 0.99061 | -0.17907 | 0.4 | 1 | 1.1 | 0.9
71 | 1 | 0 | 0 | 0 | 0 | 1 | 0.98334 | -0.32023 | 0.4 | 1 | 1.1 | 0.9
72 | 1 | 0.0086949 | 0.0021792 | 0 | 0 | 1 | 0.9828 | -0.33087 | 0.4 | 1 | 1.1 | 0.9
70 | 1 | 0.007625 | 0.001911 | 0 | 0 | 1 | 0.98282 | -0.33037 | 0.4 | 1 | 1.1 | 0.9
13 | 1 | 0 | 0 | 0 | 0 | 1 | 0.9942 | -0.11007 | 0.4 | 1 | 1.1 | 0.9
30 | 1 | 0.0055463 | 0.00139 | 0 | 0 | 1 | 0.99214 | -0.14922 | 0.4 | 1 | 1.1 | 0.9
11 | 1 | 0.0096382 | 0.0024156 | 0 | 0 | 1 | 0.99357 | -0.12226 | 0.4 | 1 | 1.1 | 0.9
12 | 1 | 0.0049365 | 0.0012372 | 0 | 0 | 1 | 0.99345 | -0.12467 | 0.4 | 1 | 1.1 | 0.9
14 | 1 | 0.01088 | 0.0027267 | 0 | 0 | 1 | 0.99405 | -0.113 | 0.4 | 1 | 1.1 | 0.9
16 | 1 | 0 | 0 | 0 | 0 | 1 | 0.99659 | -0.064564 | 0.4 | 1 | 1.1 | 0.9
59 | 1 | 0 | 0 | 0 | 0 | 1 | 0.9963 | -0.070129 | 0.4 | 1 | 1.1 | 0.9
67 | 3 | 0.011887 | 0.0029792 | 0 | 0 | 1 | 1 | 0 | 0.4 | 1 | 1.1 | 0.9
40 | 1 | 0.0063036 | 0.0015798 | 0 | 0 | 1 | 0.99041 | -0.18304 | 0.4 | 1 | 1.1 | 0.9
25 | 1 | 0.010905 | 0.0027331 | 0 | 0 | 1 | 0.99396 | -0.11471 | 0.4 | 1 | 1.1 | 0.9
21 | 1 | 0 | 0 | 0 | 0 | 1 | 0.99411 | -0.11188 | 0.4 | 1 | 1.1 | 0.9
58 | 1 | 0.0080461 | 0.0020165 | 0 | 0 | 1 | 0.99508 | -0.093286 | 0.4 | 1 | 1.1 | 0.9
48 | 1 | 0 | 0 | 0 | 0 | 1 | 0.9959 | -0.077782 | 0.4 | 1 | 1.1 | 0.9
39 | 1 | 0.0038878 | 0.00097438 | 0 | 0 | 1 | 0.9902 | -0.18708 | 0.4 | 1 | 1.1 | 0.9
18 | 1 | 0.033347 | 0.0083574 | 0 | 0 | 1 | 0.99231 | -0.14665 | 0.4 | 1 | 1.1 | 0.9
19 | 1 | 0.0044537 | 0.0011162 | 0 | 0 | 1 | 0.99369 | -0.12004 | 0.4 | 1 | 1.1 | 0.9
26 | 1 | 0 | 0 | 0 | 0 | 1 | 0.99431 | -0.10805 | 0.4 | 1 | 1.1 | 0.9
27 | 1 | 0.005139 | 0.001288 | 0 | 0 | 1 | 0.99392 | -0.11562 | 0.4 | 1 | 1.1 | 0.9
22 | 1 | 0 | 0 | 0 | 0 | 1 | 0.98887 | -0.21178 | 0.4 | 1 | 1.1 | 0.9
24 | 1 | 0 | 0 | 0 | 0 | 1 | 0.98429 | -0.29992 | 0.4 | 1 | 1.1 | 0.9
68 | 1 | 0.0042056 | 0.001054 | 0 | 0 | 1 | 0.99176 | -0.15656 | 0.4 | 1 | 1.1 | 0.9
23 | 1 | 0 | 0 | 0 | 0 | 1 | 0.98242 | -0.33617 | 0.4 | 1 | 1.1 | 0.9
54 | 1 | 0.0036155 | 0.00090612 | 0 | 0 | 1 | 0.98209 | -0.34262 | 0.4 | 1 | 1.1 | 0.9
52 | 1 | 0.013187 | 0.0033049 | 0 | 0 | 1 | 0.98059 | -0.37187 | 0.4 | 1 | 1.1 | 0.9
63 | 1 | 0.0031746 | 0.00079562 | 0 | 0 | 1 | 0.98223 | -0.34005 | 0.4 | 1 | 1.1 | 0.9
55 | 1 | 0.0046333 | 0.0011612 | 0 | 0 | 1 | 0.99397 | -0.11447 | 0.4 | 1 | 1.1 | 0.9
88 | 1 | 0.0031598 | 0.00079193 | 0 | 0 | 1 | 0.99391 | -0.11582 | 0.4 | 1 | 1.1 | 0.9
57 | 1 | 0.0026807 | 0.00067184 | 0 | 0 | 1 | 0.99254 | -0.14173 | 0.4 | 1 | 1.1 | 0.9
50 | 1 | 0.010904 | 0.0027328 | 0 | 0 | 1 | 0.97677 | -0.44646 | 0.4 | 1 | 1.1 | 0.9
61 | 1 | 0.0034836 | 0.00087306 | 0 | 0 | 1 | 0.98173 | -0.34981 | 0.4 | 1 | 1.1 | 0.9
56 | 1 | 0.0039434 | 0.00098832 | 0 | 0 | 1 | 0.99328 | -0.12759 | 0.4 | 1 | 1.1 | 0.9
33 | 1 | 0.0078598 | 0.0019699 | 0 | 0 | 1 | 0.99113 | -0.17001 | 0.4 | 1 | 1.1 | 0.9
34 | 1 | 0.0062405 | 0.001564 | 0 | 0 | 1 | 0.99087 | -0.17499 | 0.4 | 1 | 1.1 | 0.9
35 | 1 | 0.0053803 | 0.0013484 | 0 | 0 | 1 | 0.99171 | -0.15878 | 0.4 | 1 | 1.1 | 0.9
36 | 1 | 0.006292 | 0.0015769 | 0 | 0 | 1 | 0.99083 | -0.17577 | 0.4 | 1 | 1.1 | 0.9
37 | 1 | 0.008357 | 0.0020945 | 0 | 0 | 1 | 0.99208 | -0.15149 | 0.4 | 1 | 1.1 | 0.9
38 | 1 | 0.0089025 | 0.0022312 | 0 | 0 | 1 | 0.99068 | -0.17865 | 0.4 | 1 | 1.1 | 0.9
47 | 1 | 0.010235 | 0.0025652 | 0 | 0 | 1 | 0.99431 | -0.10845 | 0.4 | 1 | 1.1 | 0.9
41 | 1 | 0.0039704 | 0.00099508 | 0 | 0 | 1 | 0.99016 | -0.18793 | 0.4 | 1 | 1.1 | 0.9
42 | 1 | 0.0037903 | 0.00094993 | 0 | 0 | 1 | 0.99015 | -0.18808 | 0.4 | 1 | 1.1 | 0.9
44 | 1 | 0.0091413 | 0.002291 | 0 | 0 | 1 | 0.98435 | -0.3005 | 0.4 | 1 | 1.1 | 0.9
45 | 1 | 0.0029891 | 0.00074915 | 0 | 0 | 1 | 0.98447 | -0.29821 | 0.4 | 1 | 1.1 | 0.9
46 | 1 | 0.0091377 | 0.0022901 | 0 | 0 | 1 | 0.98449 | -0.29778 | 0.4 | 1 | 1.1 | 0.9
83 | 1 | 0 | 0 | 0 | 0 | 1 | 0.9847 | -0.29363 | 0.4 | 1 | 1.1 | 0.9
78 | 1 | 0 | 0 | 0 | 0 | 1 | 0.98483 | -0.29115 | 0.4 | 1 | 1.1 | 0.9
79 | 1 | 0.0096205 | 0.0024111 | 0 | 0 | 1 | 0.99576 | -0.080596 | 0.4 | 1 | 1.1 | 0.9
87 | 1 | 0.011958 | 0.002997 | 0 | 0 | 1 | 0.99554 | -0.084851 | 0.4 | 1 | 1.1 | 0.9
49 | 1 | 0.022121 | 0.0055442 | 0 | 0 | 1 | 0.97661 | -0.44959 | 0.4 | 1 | 1.1 | 0.9
51 | 1 | 0.02209 | 0.0055362 | 0 | 0 | 1 | 0.97336 | -0.51353 | 0.4 | 1 | 1.1 | 0.9
53 | 1 | 0.0086368 | 0.0021646 | 0 | 0 | 1 | 0.97324 | -0.51583 | 0.4 | 1 | 1.1 | 0.9
81 | 1 | 0.0063267 | 0.0015856 | 0 | 0 | 1 | 0.97194 | -0.5416 | 0.4 | 1 | 1.1 | 0.9
82 | 1 | 0.020101 | 0.0050377 | 0 | 0 | 1 | 0.97187 | -0.543 | 0.4 | 1 | 1.1 | 0.9
60 | 1 | 0.0058494 | 0.001466 | 0 | 0 | 1 | 0.97986 | -0.38641 | 0.4 | 1 | 1.1 | 0.9
62 | 1 | 0.010928 | 0.0027388 | 0 | 0 | 1 | 0.97878 | -0.40755 | 0.4 | 1 | 1.1 | 0.9
64 | 1 | 0.0085866 | 0.002152 | 0 | 0 | 1 | 0.97843 | -0.41454 | 0.4 | 1 | 1.1 | 0.9
86 | 1 | 0.0055308 | 0.0013862 | 0 | 0 | 1 | 0.97837 | -0.41571 | 0.4 | 1 | 1.1 | 0.9
69 | 1 | 0.0033851 | 0.0008484 | 0 | 0 | 1 | 0.98314 | -0.32411 | 0.4 | 1 | 1.1 | 0.9
74 | 1 | 0.0078727 | 0.0019731 | 0 | 0 | 1 | 0.98412 | -0.30502 | 0.4 | 1 | 1.1 | 0.9

## generator_data
GEN_BUS | PG | QG | QMAX | QMIN | VG | MBASE | GEN_STATUS | PMAX | PMIN
67 | 0.54916 | 0.14073 | 10 | -10 | 1 | 100 | 1 | 10 | 0

## branch_data
F_BUS | T_BUS | BR_R | BR_X | BR_B | RATE_A | RATE_B | RATE_C | TAP | SHIFT | BR_STATUS | ANGMIN | ANGMAX | P_in | Q_in | P_out | Q_out
1 | 2 | 3.4221 | 2.1901 | 5.7466e-09 | 0 | 0 | 0 | 0 | 0 | 1 | -90 | 90 | -0.056575 | -0.014179 | 0.056698 | 0.014258
2 | 4 | 6.9287 | 4.4344 | 1.1635e-08 | 0 | 0 | 0 | 0 | 0 | 1 | -90 | 90 | -0.056698 | -0.014258 | 0.056949 | 0.014417
4 | 5 | 5.9157 | 3.786 | 9.934e-09 | 0 | 0 | 0 | 0 | 0 | 1 | -90 | 90 | -0.078407 | -0.019801 | 0.078812 | 0.02006
4 | 28 | 3.577 | 2.2893 | 6.0068e-09 | 0 | 0 | 0 | 0 | 0 | 1 | -90 | 90 | 0.021459 | 0.0053846 | -0.02144 | -0.0053735
5 | 10 | 9.7922 | 6.267 | 1.6444e-08 | 0 | 0 | 0 | 0 | 0 | 1 | -90 | 90 | -0.081646 | -0.020769 | 0.082365 | 0.021228
5 | 80 | 4.5989 | 2.9433 | 7.7228e-09 | 0 | 0 | 0 | 0 | 0 | 1 | -90 | 90 | 0.0028332 | 0.00070948 | -0.0028328 | -0.00070996
10 | 15 | 0.7926 | 0.50726 | 1.331e-09 | 0 | 0 | 0 | 0 | 0 | 1 | -90 | 90 | -0.091266 | -0.023459 | 0.091337 | 0.023504
10 | 31 | 0.71961 | 0.46055 | 1.2084e-09 | 0 | 0 | 0 | 0 | 0 | 1 | -90 | 90 | 0.0089008 | 0.0022309 | -0.0089002 | -0.0022306
7 | 43 | 0.57381 | 0.36724 | 9.6357e-10 | 0 | 0 | 0 | 0 | 0 | 1 | -90 | 90 | -0.081795 | -0.020613 | 0.081837 | 0.020639
7 | 84 | 0.66026 | 0.42256 | 1.1087e-09 | 0 | 0 | 0 | 0 | 0 | 1 | -90 | 90 | 0.081795 | 0.020613 | -0.081747 | -0.020582
43 | 17 | 1.9996 | 1.2798 | 3.3579e-09 | 0 | 0 | 0 | 0 | 0 | 1 | -90 | 90 | -0.091006 | -0.022937 | 0.091186 | 0.023052
84 | 77 | 0.8775 | 0.5616 | 1.4736e-09 | 0 | 0 | 0 | 0 | 0 | 1 | -90 | 90 | 0.072577 | 0.018284 | -0.072526 | -0.018252
8 | 9 | 3.1666 | 2.0266 | 5.3176e-09 | 0 | 0 | 0 | 0 | 0 | 1 | -90 | 90 | 0.010318 | 0.0025909 | -0.010314 | -0.0025891
8 | 73 | 5.5474 | 3.5503 | 9.3155e-09 | 0 | 0 | 0 | 0 | 0 | 1 | -90 | 90 | -0.010318 | -0.0025909 | 0.010325 | 0.0025942
9 | 32 | 5.508 | 3.5251 | 9.2494e-09 | 0 | 0 | 0 | 0 | 0 | 1 | -90 | 90 | 0.010314 | 0.0025891 | -0.010308 | -0.0025858
73 | 71 | 0.32892 | 0.21051 | 5.5234e-10 | 0 | 0 | 0 | 0 | 0 | 1 | -90 | 90 | -0.016713 | -0.0041953 | 0.016714 | 0.0041959
32 | 85 | 8.0671 | 5.163 | 1.3547e-08 | 0 | 0 | 0 | 0 | 0 | 1 | -90 | 90 | 0.010308 | 0.0025858 | -0.010299 | -0.0025811
15 | 13 | 0.95346 | 0.61022 | 1.6011e-09 | 0 | 0 | 0 | 0 | 0 | 1 | -90 | 90 | -0.096863 | -0.024889 | 0.09696 | 0.024951
31 | 30 | 0.84706 | 0.54212 | 1.4224e-09 | 0 | 0 | 0 | 0 | 0 | 1 | -90 | 90 | 0.0055465 | 0.0013901 | -0.0055463 | -0.00139
77 | 76 | 0.34375 | 0.22 | 5.7725e-10 | 0 | 0 | 0 | 0 | 0 | 1 | -90 | 90 | 0.072526 | 0.018252 | -0.072507 | -0.018239
76 | 75 | 0.96781 | 0.6194 | 1.6252e-09 | 0 | 0 | 0 | 0 | 0 | 1 | -90 | 90 | 0.0067878 | 0.0017012 | -0.0067873 | -0.0017011
76 | 78 | 1.829 | 1.1705 | 3.0714e-09 | 0 | 0 | 0 | 0 | 0 | 1 | -90 | 90 | 0.065719 | 0.016538 | -0.065633 | -0.016483
17 | 40 | 0.97293 | 0.62267 | 1.6338e-09 | 0 | 0 | 0 | 0 | 0 | 1 | -90 | 90 | 0.017958 | 0.0045025 | -0.017955 | -0.0045005
17 | 13 | 2.804 | 1.7945 | 4.7086e-09 | 0 | 0 | 0 | 0 | 0 | 1 | -90 | 90 | -0.10914 | -0.027555 | 0.10951 | 0.027786
71 | 74 | 1.813 | 1.1603 | 3.0446e-09 | 0 | 0 | 0 | 0 | 0 | 1 | -90 | 90 | -0.036428 | -0.0091396 | 0.036454 | 0.0091562
71 | 69 | 0.85309 | 0.54598 | 1.4326e-09 | 0 | 0 | 0 | 0 | 0 | 1 | -90 | 90 | 0.019714 | 0.0049437 | -0.01971 | -0.0049415
72 | 70 | 0.25101 | 0.16064 | 4.2151e-10 | 0 | 0 | 0 | 0 | 0 | 1 | -90 | 90 | -0.0086949 | -0.0021792 | 0.0086951 | 0.0021792
70 | 69 | 1.6598 | 1.0623 | 2.7872e-09 | 0 | 0 | 0 | 0 | 0 | 1 | -90 | 90 | -0.01632 | -0.0040902 | 0.016325 | 0.0040931
13 | 14 | 1.1937 | 0.764 | 2.0046e-09 | 0 | 0 | 0 | 0 | 0 | 1 | -90 | 90 | 0.010881 | 0.0027275 | -0.01088 | -0.0027267
13 | 16 | 0.8811 | 0.5639 | 4.4388e-09 | 0 | 0 | 0 | 0 | 0 | 1 | -90 | 90 | -0.23193 | -0.059122 | 0.23244 | 0.059449
13 | 11 | 3.7025 | 2.3696 | 6.2175e-09 | 0 | 0 | 0 | 0 | 0 | 1 | -90 | 90 | 0.014584 | 0.0036576 | -0.014575 | -0.0036528
11 | 12 | 2.1584 | 1.3814 | 3.6246e-09 | 0 | 0 | 0 | 0 | 0 | 1 | -90 | 90 | 0.0049371 | 0.0012372 | -0.0049365 | -0.0012372
16 | 59 | 0.082578 | 0.05285 | 5.5468e-10 | 0 | 0 | 0 | 0 | 0 | 1 | -90 | 90 | 0.30315 | 0.077234 | -0.30307 | -0.077182
16 | 67 | 0.54489 | 0.34873 | 3.6601e-09 | 0 | 0 | 0 | 0 | 0 | 1 | -90 | 90 | -0.5356 | -0.13668 | 0.53727 | 0.13776
59 | 58 | 0.4572 | 0.29261 | 3.071e-09 | 0 | 0 | 0 | 0 | 0 | 1 | -90 | 90 | 0.22799 | 0.058276 | -0.22774 | -0.058113
59 | 48 | 0.45469 | 0.291 | 7.6354e-10 | 0 | 0 | 0 | 0 | 0 | 1 | -90 | 90 | 0.07508 | 0.018906 | -0.075053 | -0.018888
40 | 39 | 1.5263 | 0.97686 | 2.5631e-09 | 0 | 0 | 0 | 0 | 0 | 1 | -90 | 90 | 0.011651 | 0.0029207 | -0.011649 | -0.0029195
25 | 21 | 1.1485 | 0.73502 | 1.9286e-09 | 0 | 0 | 0 | 0 | 0 | 1 | -90 | 90 | -0.010905 | -0.0027331 | 0.010907 | 0.0027338
21 | 26 | 0.2975 | 0.1904 | 4.9958e-10 | 0 | 0 | 0 | 0 | 0 | 1 | -90 | 90 | -0.057064 | -0.014324 | 0.057075 | 0.01433
21 | 27 | 1.9958 | 1.2773 | 3.3515e-09 | 0 | 0 | 0 | 0 | 0 | 1 | -90 | 90 | 0.0083003 | 0.0020805 | -0.0082989 | -0.0020799
21 | 19 | 0.95602 | 0.61185 | 1.6054e-09 | 0 | 0 | 0 | 0 | 0 | 1 | -90 | 90 | 0.037857 | 0.0095094 | -0.037843 | -0.0095001
58 | 26 | 0.30176 | 0.19313 | 2.027e-09 | 0 | 0 | 0 | 0 | 0 | 1 | -90 | 90 | 0.21969 | 0.056097 | -0.21954 | -0.055997
48 | 79 | 0.57978 | 0.37106 | 9.736e-10 | 0 | 0 | 0 | 0 | 0 | 1 | -90 | 90 | 0.021584 | 0.0054111 | -0.021581 | -0.0054094
48 | 47 | 2.5555 | 1.6355 | 4.2914e-09 | 0 | 0 | 0 | 0 | 0 | 1 | -90 | 90 | 0.053469 | 0.013477 | -0.053391 | -0.013427
39 | 41 | 0.4757 | 0.30445 | 7.9882e-10 | 0 | 0 | 0 | 0 | 0 | 1 | -90 | 90 | 0.007761 | 0.0019451 | -0.0077607 | -0.001945
18 | 19 | 3.5264 | 2.2569 | 5.9218e-09 | 0 | 0 | 0 | 0 | 0 | 1 | -90 | 90 | -0.033347 | -0.0083574 | 0.033389 | 0.0083839
26 | 55 | 0.17753 | 0.11362 | 1.1925e-09 | 0 | 0 | 0 | 0 | 0 | 1 | -90 | 90 | 0.16246 | 0.041666 | -0.16241 | -0.041634
27 | 88 | 0.2812 | 0.17997 | 4.722e-10 | 0 | 0 | 0 | 0 | 0 | 1 | -90 | 90 | 0.0031599 | 0.0007919 | -0.0031598 | -0.00079193
22 | 24 | 2.6601 | 1.7025 | 8.934e-09 | 0 | 0 | 0 | 0 | 0 | 1 | -90 | 90 | 0.14624 | 0.037309 | -0.14562 | -0.036913
22 | 68 | 1.6793 | 1.0747 | 5.6398e-09 | 0 | 0 | 0 | 0 | 0 | 1 | -90 | 90 | -0.14624 | -0.037309 | 0.14663 | 0.037559
24 | 63 | 4.6308 | 2.9637 | 7.7763e-09 | 0 | 0 | 0 | 0 | 0 | 1 | -90 | 90 | 0.037726 | 0.0095194 | -0.037653 | -0.0094738
24 | 23 | 1.4685 | 0.93983 | 4.9319e-09 | 0 | 0 | 0 | 0 | 0 | 1 | -90 | 90 | 0.1079 | 0.027394 | -0.10771 | -0.027274
68 | 57 | 0.43991 | 0.28154 | 2.9549e-09 | 0 | 0 | 0 | 0 | 0 | 1 | -90 | 90 | -0.15084 | -0.038613 | 0.15095 | 0.038682
23 | 54 | 7.7104 | 4.9347 | 1.2948e-08 | 0 | 0 | 0 | 0 | 0 | 1 | -90 | 90 | 0.0036166 | 0.00090559 | -0.0036155 | -0.00090612
23 | 52 | 1.4914 | 0.95447 | 2.5044e-09 | 0 | 0 | 0 | 0 | 0 | 1 | -90 | 90 | 0.10409 | 0.026368 | -0.10391 | -0.026255
52 | 50 | 3.5508 | 2.2725 | 5.9627e-09 | 0 | 0 | 0 | 0 | 0 | 1 | -90 | 90 | 0.090727 | 0.02295 | -0.090404 | -0.022743
63 | 61 | 1.227 | 0.78529 | 2.0605e-09 | 0 | 0 | 0 | 0 | 0 | 1 | -90 | 90 | 0.034479 | 0.0086782 | -0.034463 | -0.0086681
55 | 56 | 0.37378 | 0.23922 | 2.5107e-09 | 0 | 0 | 0 | 0 | 0 | 1 | -90 | 90 | 0.15778 | 0.040473 | -0.15768 | -0.040409
57 | 56 | 0.4126 | 0.26406 | 2.7715e-09 | 0 | 0 | 0 | 0 | 0 | 1 | -90 | 90 | -0.15363 | -0.039353 | 0.15373 | 0.039421
50 | 49 | 0.16879 | 0.10803 | 2.8344e-10 | 0 | 0 | 0 | 0 | 0 | 1 | -90 | 90 | 0.0795 | 0.02001 | -0.079488 | -0.020003
61 | 60 | 5.1064 | 3.2681 | 8.575e-09 | 0 | 0 | 0 | 0 | 0 | 1 | -90 | 90 | 0.030979 | 0.007795 | -0.030925 | -0.0077613
33 | 34 | 1.021 | 0.65342 | 1.7145e-09 | 0 | 0 | 0 | 0 | 0 | 1 | -90 | 90 | 0.021442 | 0.0053761 | -0.021437 | -0.005373
33 | 35 | 1.6901 | 1.0816 | 2.8381e-09 | 0 | 0 | 0 | 0 | 0 | 1 | -90 | 90 | -0.029302 | -0.0073459 | 0.029317 | 0.0073557
34 | 36 | 0.22587 | 0.14456 | 3.793e-10 | 0 | 0 | 0 | 0 | 0 | 1 | -90 | 90 | 0.015196 | 0.003809 | -0.015196 | -0.0038086
35 | 37 | 0.92661 | 0.59303 | 1.556e-09 | 0 | 0 | 0 | 0 | 0 | 1 | -90 | 90 | -0.034698 | -0.0087041 | 0.03471 | 0.0087117
36 | 38 | 1.426 | 0.91263 | 2.3946e-09 | 0 | 0 | 0 | 0 | 0 | 1 | -90 | 90 | 0.0089038 | 0.0022317 | -0.0089025 | -0.0022312
37 | 47 | 4.4217 | 2.8299 | 7.4252e-09 | 0 | 0 | 0 | 0 | 0 | 1 | -90 | 90 | -0.043067 | -0.010806 | 0.043155 | 0.010862
41 | 42 | 0.1826 | 0.11686 | 3.0663e-10 | 0 | 0 | 0 | 0 | 0 | 1 | -90 | 90 | 0.0037903 | 0.00094992 | -0.0037903 | -0.00094993
44 | 45 | 1.0889 | 0.69688 | 1.8285e-09 | 0 | 0 | 0 | 0 | 0 | 1 | -90 | 90 | -0.0091413 | -0.002291 | 0.0091423 | 0.0022915
45 | 46 | 0.15345 | 0.098207 | 2.5768e-10 | 0 | 0 | 0 | 0 | 0 | 1 | -90 | 90 | -0.012131 | -0.0030406 | 0.012132 | 0.0030408
46 | 83 | 0.84814 | 0.54281 | 1.4242e-09 | 0 | 0 | 0 | 0 | 0 | 1 | -90 | 90 | -0.021269 | -0.0053309 | 0.021274 | 0.0053334
83 | 78 | 0.50742 | 0.32475 | 8.521e-10 | 0 | 0 | 0 | 0 | 0 | 1 | -90 | 90 | -0.021274 | -0.0053334 | 0.021276 | 0.005335
78 | 74 | 1.3607 | 0.87085 | 2.285e-09 | 0 | 0 | 0 | 0 | 0 | 1 | -90 | 90 | 0.044356 | 0.011148 | -0.044327 | -0.011129
79 | 87 | 1.581 | 1.0118 | 2.6549e-09 | 0 | 0 | 0 | 0 | 0 | 1 | -90 | 90 | 0.01196 | 0.0029983 | -0.011958 | -0.002997
49 | 51 | 4.7671 | 3.051 | 8.0053e-09 | 0 | 0 | 0 | 0 | 0 | 1 | -90 | 90 | 0.057367 | 0.014459 | -0.057192 | -0.014348
51 | 53 | 0.27782 | 0.1778 | 4.6653e-10 | 0 | 0 | 0 | 0 | 0 | 1 | -90 | 90 | 0.035102 | 0.0088113 | -0.035098 | -0.0088089
53 | 81 | 4.1346 | 2.6461 | 6.9431e-09 | 0 | 0 | 0 | 0 | 0 | 1 | -90 | 90 | 0.026461 | 0.0066443 | -0.026429 | -0.0066242
81 | 82 | 0.29618 | 0.18955 | 4.9736e-10 | 0 | 0 | 0 | 0 | 0 | 1 | -90 | 90 | 0.020102 | 0.0050385 | -0.020101 | -0.0050377
60 | 62 | 3.6289 | 2.3225 | 6.0939e-09 | 0 | 0 | 0 | 0 | 0 | 1 | -90 | 90 | 0.025076 | 0.0062953 | -0.02505 | -0.0062797
62 | 64 | 2.1258 | 1.3605 | 3.5699e-09 | 0 | 0 | 0 | 0 | 0 | 1 | -90 | 90 | 0.014122 | 0.0035409 | -0.014118 | -0.0035382
64 | 86 | 0.9027 | 0.57773 | 1.5159e-09 | 0 | 0 | 0 | 0 | 0 | 1 | -90 | 90 | 0.0055311 | 0.0013862 | -0.0055308 | -0.0013862